## 总表
品种大类 | 品种细分 |  | 钢级 | 牌号 | 力学性能参考范围 | 参考推荐使用范围
热轧 | 热轧 |  | CQ | BHG1 | YS:170～360 （DD11） TS:270～440 （SPHC） EL:≥29% （SPHC）(T：2.0～2.5mm) | 制管用钢
热轧 | 热轧 |  | CQ | BHG2 |  | 制管用钢
热轧 | 热轧 |  | CQ | CQ-3 |  | 家电
热轧 | 热轧 |  | CQ | DD11 |  | 冷压延/一般用
热轧 | 热轧 |  | CQ | NJA27C00A000 |  | 冷压延/一般用
热轧 | 热轧 |  | CQ | NJA27DP0A000 |  | 冷压延/一般用
热轧 | 热轧 |  | CQ | NJA27DP0V000 |  | 冷压延/一般用
热轧 | 热轧 |  | CQ | NJA27EP0V000 |  | 冷压延/一般用
热轧 | 热轧 |  | CQ | NJA27FP0A000 |  | 冷压延/一般用
热轧 | 热轧 |  | CQ | NJA27FP0V000 |  | 冷压延/一般用
热轧 | 热轧 |  | CQ | NJA27GP0V000 |  | 冷压延/一般用
热轧 | 热轧 |  | CQ | NJA34HN0V001 |  | 冷压延/一般用
热轧 | 热轧 |  | CQ | NJA34PN2V001 |  | 冷压延/一般用
热轧 | 热轧 |  | CQ | NJA59R00A000 |  | 冷压延/一般用
热轧 | 热轧 |  | CQ | NJC27DQ0A000 |  | 冷压延/一般用
热轧 | 热轧 |  | CQ | NJC27EQ0A000 |  | 冷压延/一般用
热轧 | 热轧 |  | CQ | SAE 1006 |  | 冷压延/一般用
热轧 | 热轧 |  | CQ | SPHC |  | 冷压延/一般用
热轧 | 热轧 |  | CQ | SPHC-M1 |  | 冷压延/一般用
热轧 | 热轧 |  | CQ | SYHS |  | 药芯焊丝
热轧 | 热轧 |  | CQ | SYHS-C |  | 药芯焊丝
热轧 | 热轧 |  | CQ | MRT3 |  | 马口铁基板
热轧 | 热轧 |  | CQ | MRT4 |  | 马口铁基板
热轧CQ级 小计23个
热轧 | 热轧 |  | DQ | DD12 | YS:170～340 （DD12） TS:270～420 （SPHD） EL:≥33% （SPHD）(T：2.0～2.5mm) | 冲压用
热轧 | 热轧 |  | DQ | DQ-IF |  | 冲压用
热轧 | 热轧 |  | DQ | SPHC-B |  | 家电
热轧 | 热轧 |  | DQ | SPHD |  | 冲压用
热轧DQ级 小计4个
热轧 | 热轧 |  | DDQ | DD13 | YS:170～330 （DD13） TS:270～400 （SPHE） EL:≥35% （SPHE）(T：2.0～2.5mm) | 深冲用
热轧 | 热轧 |  | DDQ | DD14 |  | 深冲用
热轧 | 热轧 |  | DDQ | EDDQ-1 |  | 深冲用
热轧 | 热轧 |  | DDQ | IF GRADE |  | 冷压延/制管用钢
热轧 | 热轧 |  | DDQ | IF STEEL |  | 冷压延
热轧 | 热轧 |  | DDQ | IF STEEL RRQ |  | 冷压延
热轧 | 热轧 |  | DDQ | IF-1 |  | 冷压延
热轧 | 热轧 |  | DDQ | IF30 |  | 冷压延
热轧 | 热轧 |  | DDQ | IF-7 |  | 冷压延
热轧 | 热轧 |  | DDQ | IF-9 |  | 冷压延
热轧 | 热轧 |  | DDQ | SAE 1002 |  | 冷压延
热轧 | 热轧 |  | DDQ | SAE1002 RRQ-A102 |  | 冷压延
热轧 | 热轧 |  | DDQ | SPHE |  | 深冲用
热轧 | 热轧 |  | DDQ | SPHF |  | 深冲用
热轧DDQ级 小计14个
热轧 | 热轧 |  | CSS | 20 | YS:≥185 （St33） ≥225 （B330CL） TS:310～540 （St33） EL:≥10% （St33） (T：2.0～2.5mm) ≥26% （SS330）(T：≤5.0mm) | 机械
热轧 | 热轧 |  | CSS | A |  | 船舶
热轧 | 热轧 |  | CSS | B |  | 船舶
热轧 | 热轧 |  | CSS | B320L |  | 汽车
热轧 | 热轧 |  | CSS | B330CL |  | 汽车
热轧 | 热轧 |  | CSS | BCP270 |  | 建筑/船舶
热轧 | 热轧 |  | CSS | BCP340 |  | 建筑/船舶
热轧 | 热轧 |  | CSS | BCP400 |  | 建筑/船舶
热轧 | 热轧 |  | CSS | BLB280 |  | 制管用钢
热轧 | 热轧 |  | CSS | D |  | 船舶
热轧 | 热轧 |  | CSS | H-BM195 |  | 船舶/汽车/车辆/建筑
热轧 | 热轧 |  | CSS | H-BM235 |  | 船舶/汽车/车辆/建筑
热轧 | 热轧 |  | CSS | H-Q195 |  | 热轧花纹板
热轧 | 热轧 |  | CSS | H-Q195P |  | 船舶/汽车/车辆/建筑
热轧 | 热轧 |  | CSS | HR340 |  | 汽车
热轧 | 热轧 |  | CSS | Q195 |  | 建筑/桥梁/船舶/车辆
热轧 | 热轧 |  | CSS | Q235C |  | 建筑/桥梁/船舶/车辆
热轧 | 热轧 |  | CSS | Q235D |  | 建筑/桥梁/船舶/车辆
热轧 | 热轧 |  | CSS | Q345B |  | 建筑/桥梁/船舶/车辆
热轧 | 热轧 |  | CSS | Q345E |  | 建筑/桥梁/船舶/车辆
热轧 | 热轧 |  | CSS | Q500D |  | 结构件
热轧 | 热轧 |  | CSS | Q550D |  | 结构件
热轧 | 热轧 |  | CSS | S20C |  | 汽车/机械/五金
热轧 | 热轧 |  | CSS | S235J0 |  | 建筑/桥梁/船舶/车辆
热轧 | 热轧 |  | CSS | S235J2 |  | 建筑/桥梁/船舶/车辆
热轧 | 热轧 |  | CSS | S235JR |  | 建筑/桥梁/船舶/车辆
热轧 | 热轧 |  | CSS | S275JR |  | 建筑/桥梁/船舶/车辆
热轧 | 热轧 |  | CSS | S315MC |  | 结构件
热轧 | 热轧 |  | CSS | S355J0 |  | 汽车/家电/建筑/机械/五金
热轧 | 热轧 |  | CSS | S355JR |  | 建筑/桥梁/船舶/车辆
热轧 | 热轧 |  | CSS | S355MC |  | 结构件
热轧 | 热轧 |  | CSS | SAE 1008 |  | 船舶/汽车/车辆/建筑
热轧 | 热轧 |  | CSS | SAE 1010 |  | 船舶/汽车/车辆/建筑
热轧 | 热轧 |  | CSS | SAE 1012 |  | 船舶/汽车/车辆/建筑
热轧 | 热轧 |  | CSS | SAE 1015 |  | 船舶/汽车/车辆/建筑
热轧 | 热轧 |  | CSS | SAE 1017 |  | 船舶/汽车/车辆/建筑
热轧 | 热轧 |  | CSS | SAE 1020 |  | 汽车/机械
热轧 | 热轧 |  | CSS | SAE 1022 |  | 汽车/机械
热轧 | 热轧 |  | CSS | SAE1008 RRQ-A108 |  | 冷压延/一般用
热轧 | 热轧 |  | CSS | SAE1008-BAF |  | 冷压延/一般用
热轧 | 热轧 |  | CSS | SAE1008-CGI |  | 冷压延/一般用
热轧 | 热轧 |  | CSS | SAE1010 RRQ |  | 冷压延/一般用
热轧 | 热轧 |  | CSS | SAE1012 RRQ-A112 |  | 冷压延/一般用
热轧 | 热轧 |  | CSS | SAE1022 RRQ-A122 |  | 冷压延/一般用
热轧 | 热轧 |  | CSS | SAPH310 |  | 汽车
热轧 | 热轧 |  | CSS | SPHC-C |  | 汽车
热轧 | 热轧 |  | CSS | SPHC-D |  | 汽车
热轧 | 热轧 |  | CSS | SPHC-E |  | 汽车
热轧 | 热轧 |  | CSS | SS330 |  | 建筑/桥梁/船舶/车辆
热轧 | 热轧 |  | CSS | SS330-P |  | 结构件/加强件
热轧 | 热轧 |  | CSS | SS400-P |  | 结构件/加强件
热轧 | 热轧 |  | CSS | SS490 |  | 建筑/桥梁/船舶/车辆
热轧 | 热轧 |  | CSS | SS490-P |  | 结构件/加强件
热轧 | 热轧 |  | CSS | SS540 |  | 建筑/桥梁/船舶/车辆
热轧 | 热轧 |  | CSS | St37-2 |  | 建筑/桥梁/船舶/车辆
热轧 | 热轧 |  | CSS | St37-3 |  | 建筑/桥梁/船舶/车辆
热轧 | 热轧 |  | CSS | St44-2 |  | 建筑/桥梁/船舶/车辆
热轧 | 热轧 |  | CSS | St52-3 |  | 建筑/桥梁/船舶/车辆
热轧 | 热轧 |  | CSS | Q195L |  | 结构件
热轧CSS级 小计59个
热轧 | 热轧 |  | HSS | 09CrCuSb | YS:≥231 （SP231-370PQ） TS:386～431（SP231-370PQ） EL:≥19% （QSTE340TM-BY）(T：≤3.0mm) | 锅炉制造/耐蚀
热轧 | 热轧 |  | HSS | 09CuPCrNi-A |  | 建筑/车辆/电机(非硅钢)
热轧 | 热轧 |  | HSS | 16Mo3 |  | 锅炉制造
热轧 | 热轧 |  | HSS | 1E0650 |  | 工程机械焊接结构
热轧 | 热轧 |  | HSS | 410XLF |  | 汽车
热轧 | 热轧 |  | HSS | A515GR65 |  | 压缩机
热轧 | 热轧 |  | HSS | A572GR50 |  | 钢管结构
热轧 | 热轧 |  | HSS | A572GR55 |  | 机械
热轧 | 热轧 |  | HSS | A572GR65 |  | 机械
热轧 | 热轧 |  | HSS | AH32 |  | 船舶
热轧 | 热轧 |  | HSS | AH36 |  | 船舶
热轧 | 热轧 |  | HSS | B250TF183 |  | 转子磁用钢
热轧 | 热轧 |  | HSS | B300TF182 |  | 转子磁用钢
热轧 | 热轧 |  | HSS | B345TG179 |  | 转子磁用钢
热轧 | 热轧 |  | HSS | B350TF181 |  | 转子磁用钢
热轧 | 热轧 |  | HSS | B380CL |  | 汽车
热轧 | 热轧 |  | HSS | B400TF180 |  | 转子磁用钢
热轧 | 热轧 |  | HSS | B420CL |  | 汽车
热轧 | 热轧 |  | HSS | B420L |  | 汽车
热轧 | 热轧 |  | HSS | B440HP |  | 焊接气瓶
热轧 | 热轧 |  | HSS | B440QK |  | 汽车
热轧 | 热轧 |  | HSS | B440QZR |  | 汽车
热轧 | 热轧 |  | HSS | B450TF179 |  | 转子磁用钢
热轧 | 热轧 |  | HSS | B450TG179 |  | 转子磁用钢
热轧 | 热轧 |  | HSS | B460NQR |  | 耐火耐大气腐蚀
热轧 | 热轧 |  | HSS | B480GNQR |  | 耐火耐大气腐蚀
热轧 | 热轧 |  | HSS | B480QZR |  | 汽车
热轧 | 热轧 |  | HSS | B490HP |  | 焊接气瓶
热轧 | 热轧 |  | HSS | B490NQR |  | 耐火耐大气腐蚀
热轧 | 热轧 |  | HSS | B490RNQB |  | 耐火耐大气腐蚀
热轧 | 热轧 |  | HSS | B500CL |  | 汽车
热轧 | 热轧 |  | HSS | B500TF179 |  | 转子磁用钢
热轧 | 热轧 |  | HSS | B510DL |  | 汽车
热轧 | 热轧 |  | HSS | B510L |  | 汽车
热轧 | 热轧 |  | HSS | B520JJ |  | 汽车/机械
热轧 | 热轧 |  | HSS | B550CL |  | 汽车
热轧 | 热轧 |  | HSS | B550L |  | 汽车
热轧 | 热轧 |  | HSS | B590L |  | 汽车
热轧 | 热轧 |  | HSS | BC850 |  | 汽车
热轧 | 热轧 |  | HSS | BJ15B |  | 精冲用钢
热轧 | 热轧 |  | HSS | BJS15C |  | 精冲用钢
热轧 | 热轧 |  | HSS | BJS20C |  | 精冲用钢
热轧 | 热轧 |  | HSS | BNS440 |  | 耐蚀
热轧 | 热轧 |  | HSS | BR300/450HE |  | 结构件/加强件
热轧 | 热轧 |  | HSS | BR440/580HE |  | 结构件/加强件
热轧 | 热轧 |  | HSS | BSM590 |  | 机械
热轧 | 热轧 |  | HSS | BTC340R |  | 搪瓷用钢
热轧 | 热轧 |  | HSS | BTC360R |  | 搪瓷用钢
热轧 | 热轧 |  | HSS | BX52H |  | 抗氢诱裂纹管线用钢
热轧 | 热轧 |  | HSS | BX60H |  | 抗氢诱裂纹管线用钢
热轧 | 热轧 |  | HSS | BX65H |  | 抗氢诱裂纹管线用钢
热轧 | 热轧 |  | HSS | C10 |  | 表面硬化用钢
热轧 | 热轧 |  | HSS | CCS-A |  | 船舶
热轧 | 热轧 |  | HSS | Cr.12CL1 |  | 耐热
热轧 | 热轧 |  | HSS | Gr.12CL1 |  | 锅炉制造
热轧 | 热轧 |  | HSS | HP245 |  | 焊接气瓶
热轧 | 热轧 |  | HSS | HP265 |  | 焊接气瓶
热轧 | 热轧 |  | HSS | HP295 |  | 焊接气瓶
热轧 | 热轧 |  | HSS | HP325 |  | 焊接气瓶
热轧 | 热轧 |  | HSS | HP345 |  | 焊接气瓶
热轧 | 热轧 |  | HSS | H-Q235B |  | 建筑/机械/五金
热轧 | 热轧 |  | HSS | H-Q235P |  | 汽车/机械/五金/车辆
热轧 | 热轧 |  | HSS | J55 |  | 制管用钢
热轧 | 热轧 |  | HSS | K55 |  | 制管用钢
热轧 | 热轧 |  | HSS | L245 |  | 制管用钢
热轧 | 热轧 |  | HSS | L290MB |  | 制管用钢
热轧 | 热轧 |  | HSS | L360MB |  | 制管用钢
热轧 | 热轧 |  | HSS | L415 |  | 制管用钢
热轧 | 热轧 |  | HSS | L415MB |  | 制管用钢
热轧 | 热轧 |  | HSS | MDB350 |  | 机械
热轧 | 热轧 |  | HSS | N80-Q |  | 制管用钢
热轧 | 热轧 |  | HSS | NJC59R00A000 |  | 冷压延/一般用
热轧 | 热轧 |  | HSS | NJC59Y00A000 |  | 冷压延/一般用
热轧 | 热轧 |  | HSS | PSL2 S245 |  | 制管用钢
热轧 | 热轧 |  | HSS | PSL2 S290 |  | 制管用钢
热轧 | 热轧 |  | HSS | PSL2 S360 |  | 制管用钢
热轧 | 热轧 |  | HSS | PSL2 S415 |  | 制管用钢
热轧 | 热轧 |  | HSS | Q235 |  | 建筑/桥梁/船舶/车辆
热轧 | 热轧 |  | HSS | Q235B |  | 建筑/桥梁/船舶/车辆
热轧 | 热轧 |  | HSS | Q295GNH |  | 建筑/桥梁/船舶/车辆
热轧 | 热轧 |  | HSS | Q345A |  | 建筑/桥梁/船舶/车辆
热轧 | 热轧 |  | HSS | Q345B |  | 建筑/桥梁/船舶/车辆
热轧 | 热轧 |  | HSS | Q345C |  | 建筑/桥梁/船舶/车辆
热轧 | 热轧 |  | HSS | Q345D |  | 建筑/桥梁/船舶/车辆
热轧 | 热轧 |  | HSS | Q345GJC |  | 建筑/桥梁
热轧 | 热轧 |  | HSS | Q350D |  | 焊接结构用
热轧 | 热轧 |  | HSS | Q400D |  | 焊接结构用
热轧 | 热轧 |  | HSS | Q400NQR1 |  | 耐火耐大气腐蚀
热轧 | 热轧 |  | HSS | Q450D |  | 焊接结构用
热轧 | 热轧 |  | HSS | Q450NQR1 |  | 耐火耐大气腐蚀
热轧 | 热轧 |  | HSS | Q500NQR1 |  | 耐火耐大气腐蚀
热轧 | 热轧 |  | HSS | QStE340TM |  | 汽车
热轧 | 热轧 |  | HSS | QStE380TM |  | 汽车
热轧 | 热轧 |  | HSS | QStE420TM |  | 汽车
热轧 | 热轧 |  | HSS | QStE460TM |  | 汽车
热轧 | 热轧 |  | HSS | QStE500TM |  | 汽车
热轧 | 热轧 |  | HSS | S09CK |  | 表面硬化用钢
热轧 | 热轧 |  | HSS | S15CK |  | 表面硬化用钢
热轧 | 热轧 |  | HSS | S355J2 |  | 机械
热轧 | 热轧 |  | HSS | S360 |  | 制管用钢
热轧 | 热轧 |  | HSS | SA414-G |  | 压力容器
热轧 | 热轧 |  | HSS | SAPH370 |  | 汽车
热轧 | 热轧 |  | HSS | SAPH400 |  | 汽车
热轧 | 热轧 |  | HSS | SAPH440 |  | 汽车
热轧 | 热轧 |  | HSS | SAPH540 |  | 汽车
热轧 | 热轧 |  | HSS | SG255 |  | 焊接气瓶/压力容器
热轧 | 热轧 |  | HSS | SG295 |  | 焊接气瓶
热轧 | 热轧 |  | HSS | SG365 |  | 制管用钢
热轧 | 热轧 |  | HSS | SM400A |  | 建筑/桥梁/船舶/车辆/贮罐/工程
热轧 | 热轧 |  | HSS | SM400B |  | 建筑/桥梁/船舶/车辆/贮罐/工程
热轧 | 热轧 |  | HSS | SM490A |  | 机械
热轧 | 热轧 |  | HSS | SM490YA |  | 建筑/桥梁/船舶/车辆/贮罐/工程
热轧 | 热轧 |  | HSS | SM520B |  | 机械
热轧 | 热轧 |  | HSS | SN400A |  | 建筑
热轧 | 热轧 |  | HSS | SN400B |  | 建筑
热轧 | 热轧 |  | HSS | SN490B |  | 建筑
热轧 | 热轧 |  | HSS | SNCM220 |  | 精冲用钢
热轧 | 热轧 |  | HSS | SP251-540 |  | 汽车
热轧 | 热轧 |  | HSS | SPHT1 |  | 制管用钢
热轧 | 热轧 |  | HSS | SPHT2 |  | 制管用钢
热轧 | 热轧 |  | HSS | SS400 |  | 建筑/桥梁/船舶/车辆/贮罐/工程
热轧 | 热轧 |  | HSS | WEL-TEN590RE |  | 建筑/桥梁/船舶/车辆/贮罐/工程
热轧 | 热轧 |  | HSS | X42 |  | 管线用钢
热轧 | 热轧 |  | HSS | X46 |  | 管线用钢
热轧 | 热轧 |  | HSS | X52 |  | 管线用钢
热轧 | 热轧 |  | HSS | X52(NACE MR0175) |  | 制管用钢
热轧 | 热轧 |  | HSS | X52MS |  | 制管用钢
热轧 | 热轧 |  | HSS | X60 |  | 管线用钢
热轧 | 热轧 |  | HSS | X65 |  | 管线用钢
热轧 | 热轧 |  | HSS | X70 |  | 制管用钢
热轧 | 热轧 |  | HSS | ZQS500L |  | 汽车
热轧 | 热轧 |  | HSS | B540HP |  | 焊接气瓶
热轧 | 热轧 |  | HSS | Q460C |  | 结构用
热轧 | 热轧 |  | HSS | S460 |  | 结构用
热轧HSS级 小计134个
热轧 | 热轧 |  | USS | 16MnCr5 | YS:450（BSM590）～1300 ?（BR1500HS） TS:≥590 （BR400/590JR） ≥1500 ?（BR1500HS） EL:≥4% ? （BR1500HS） ≥24% （BR400/590TR） n值≥0.19 （BR400/590TR） | 精冲用钢
热轧 | 热轧 |  | USS | 1Cr6Si2Mo |  | 锅炉制造/压力容器
热轧 | 热轧 |  | USS | 22SiMn2TiB |  | 军工用钢
热轧 | 热轧 |  | USS | 30CrSiMoVA |  | 刹车片用钢
热轧 | 热轧 |  | USS | 40Mn |  | 车辆/刀模、锯用钢
热轧 | 热轧 |  | USS | 42CrMo4 |  | 焊接气瓶/压力容器
热轧 | 热轧 |  | USS | 50CrV4 |  | 刀模、锯用钢/刀模具
热轧 | 热轧 |  | USS | 65Mn |  | 刀模、锯用钢
热轧 | 热轧 |  | USS | 700L-Z |  | 汽车
热轧 | 热轧 |  | USS | 75Cr1(75Cr05) |  | 刀模、锯用钢
热轧 | 热轧 |  | USS | B500TG179 |  | 转子磁用钢
热轧 | 热轧 |  | USS | B550TG178 |  | 转子磁用钢
热轧 | 热轧 |  | USS | B610L |  | 机械
热轧 | 热轧 |  | USS | B750GJ |  | 机械
热轧 | 热轧 |  | USS | B900FD |  | 结构件/加强件
热轧 | 热轧 |  | USS | BARMOY500 |  | 压力容器
热轧 | 热轧 |  | USS | BDER550 |  | 转子磁用钢
热轧 | 热轧 |  | USS | BR1200HS |  | 汽车
热轧 | 热轧 |  | USS | BR1500HS |  | 汽车/压力容器
热轧 | 热轧 |  | USS | BR440/590HE |  | 汽车
热轧 | 热轧 |  | USS | BR450/780TR |  | 结构件/加强件
热轧 | 热轧 |  | USS | BR600/780HE |  | 结构件/加强件
热轧 | 热轧 |  | USS | BR650/780CP |  | 结构件/加强件
热轧 | 热轧 |  | USS | BR720/950CP |  | 结构件/加强件
热轧 | 热轧 |  | USS | BR900/1200MS |  | 结构件/加强件
热轧 | 热轧 |  | USS | BS550MCK4 |  | 结构件/加强件
热轧 | 热轧 |  | USS | Cr.22CL1 |  | 耐热
热轧 | 热轧 |  | USS | DP600 |  | 汽车
热轧 | 热轧 |  | USS | DP780 |  | 汽车
热轧 | 热轧 |  | USS | F18 |  | 制管用钢
热轧 | 热轧 |  | USS | H42B |  | 刀模、锯用钢
热轧 | 热轧 |  | USS | Q550NQR1 |  | 耐火耐大气腐蚀
热轧 | 热轧 |  | USS | Q700NQR1 |  | 耐腐蚀结构件
热轧 | 热轧 |  | USS | QStE600TM |  | 汽车
热轧 | 热轧 |  | USS | QStE650TM |  | 汽车
热轧 | 热轧 |  | USS | QStE700TM |  | 汽车
热轧 | 热轧 |  | USS | S50C |  | 压力容器
热轧 | 热轧 |  | USS | S700MC |  | 结构件/加强件
热轧 | 热轧 |  | USS | SAPH590 |  | 汽车
热轧 | 热轧 |  | USS | St50 |  | 捆带钢
热轧 | 热轧 |  | USS | 12Cr1MOV |  | 耐热
热轧 | 热轧 |  | USS | 15CrMO |  | 耐热
热轧 | 热轧 |  | USS | 20CrMo |  | 精冲用钢
热轧 | 热轧 |  | USS | 30CrMO |  | 刀模、锯用钢
热轧 | 热轧 |  | USS | 40MnB |  | 刀模、锯用钢/刀模具
热轧 | 热轧 |  | USS | 50Mn2V |  | 刀模、锯用钢
热轧 | 热轧 |  | USS | BS600MC |  | 汽车/机械
热轧 | 热轧 |  | USS | BS600MCJ4 |  | 汽车/机械
热轧 | 热轧 |  | USS | BS600MCK2 |  | 机械
热轧 | 热轧 |  | USS | BS600MCK4 |  | 汽车
热轧 | 热轧 |  | USS | BS700MC |  | 机械
热轧 | 热轧 |  | USS | BS700MCK2 |  | 机械
热轧 | 热轧 |  | USS | BS960MCJ4 |  | 机械
热轧 | 热轧 |  | USS | S35C |  | 机械/五金
热轧 | 热轧 |  | USS | S45C |  | 机械/五金
热轧 | 热轧 |  | USS | B600GNQR |  | 耐大气腐蚀结构用
热轧 | 热轧 |  | USS | BNMG-1 |  | 耐磨管用钢
热轧HSS级 小计57个
热轧 总计291个
热轧 | 酸洗 |  | CQ | BTC210R | YS:150～390 （SPHC） TS:270～489 （SPHC） EL:27%～65% （SPHC） | 搪瓷
热轧 | 酸洗 |  | CQ | BTC245R |  | 搪瓷
热轧 | 酸洗 |  | CQ | DD11 |  | 一般用
热轧 | 酸洗 |  | CQ | SPHC |  | 一般用
热轧 | 酸洗 |  | CQ | SPHC-BY |  | 家电
热轧 | 酸洗 |  | CQ | SPHC-RS |  | 汽车
热轧 | 酸洗 |  | CQ | SPHC-B |  | 一般用
酸洗CQ级 小计7个
热轧 | 酸洗 |  | DQ | DD11-BY | YS:149～350 （SPHD） TS:270～450 （SPHD） EL:27%～64% （DD12） | 建筑/桥梁/船舶/车辆
热轧 | 酸洗 |  | DQ | DD12 |  | 冲压用
热轧 | 酸洗 |  | DQ | DD12-BY |  | 建筑/桥梁/船舶/车辆
热轧 | 酸洗 |  | DQ | DD13-BY |  | 建筑/桥梁/船舶/车辆
热轧 | 酸洗 |  | DQ | GM6409MHR2 |  | 冲压用
热轧 | 酸洗 |  | DQ | HR1 |  | 汽车
热轧 | 酸洗 |  | DQ | JSH270C |  | 汽车
热轧 | 酸洗 |  | DQ | JSH270DN |  | 汽车
热轧 | 酸洗 |  | DQ | SP221PQ |  | 汽车
热轧 | 酸洗 |  | DQ | SP222PQ |  | 冲压用
热轧 | 酸洗 |  | DQ | SPH270C |  | 汽车
热轧 | 酸洗 |  | DQ | SPH270D |  | 汽车
热轧 | 酸洗 |  | DQ | SPHC-P |  | 建筑/桥梁/船舶/车辆
热轧 | 酸洗 |  | DQ | SPHD |  | 冲压用
热轧 | 酸洗 |  | DQ | SPHD-BY |  | 汽车
热轧 | 酸洗 |  | DQ | SPHD-M10 |  | 加工协议
热轧 | 酸洗 |  | DQ | SPHD-RS |  | 汽车
热轧 | 酸洗 |  | DQ | SPHE-BY |  | 汽车
酸洗DQ级 小计18个
热轧 | 酸洗 |  | DDQ | BRC1 | YS:157～340 （SPHE） TS:275～461 （SPHE） EL:≥28% （DD13） ≤71% （BRC3） | 建筑/桥梁/船舶/车辆
热轧 | 酸洗 |  | DDQ | BRC2 |  | 建筑/桥梁/船舶/车辆
热轧 | 酸洗 |  | DDQ | BRC3 |  | 建筑/桥梁/船舶/车辆
热轧 | 酸洗 |  | DDQ | BRC3-BY |  | 压缩机
热轧 | 酸洗 |  | DDQ | DD13 |  | 深冲用
热轧 | 酸洗 |  | DDQ | DD14 |  | 深冲用
热轧 | 酸洗 |  | DDQ | JSH270E |  | 汽车
热轧 | 酸洗 |  | DDQ | SP223P |  | 汽车
热轧 | 酸洗 |  | DDQ | SPHE |  | 深冲用
热轧 | 酸洗 |  | DDQ | MJSH270D |  | 汽车
热轧 | 酸洗 |  | DDQ | MJSH440W |  | 汽车
酸洗DDQ级 小计11个
热轧 | 酸洗 |  | CSS | B330CL | YS:211～283 （HR1） TS:329～384 （HR1） EL:≥36% （SS Grade33） n值:≥0.14 r值:≥0.18 （BR330/580DP） | 汽车
热轧 | 酸洗 |  | CSS | HR1 |  | 汽车
热轧 | 酸洗 |  | CSS | HR2 |  | 汽车/车辆/压力容器
热轧 | 酸洗 |  | CSS | HR270 |  | 汽车
热轧 | 酸洗 |  | CSS | HR3 |  | 汽车
热轧 | 酸洗 |  | CSS | HR300 |  | 汽车
热轧 | 酸洗 |  | CSS | SAE1008 |  | 建筑/桥梁/船舶/车辆
热轧 | 酸洗 |  | CSS | SAPH310 |  | 汽车
热轧 | 酸洗 |  | CSS | SS Grade33 |  | 机械
热轧 | 酸洗 |  | CSS | SS400-BY |  | 建筑/桥梁/船舶/车辆
热轧 | 酸洗 |  | CSS | TL1106 |  | 汽车
热轧 | 酸洗 |  | CSS | TL1111 |  | 汽车
热轧 | 酸洗 |  | CSS | ZStE420 |  | 汽车/家电
酸洗CSS级 小计13个
热轧 | 酸洗 |  | HSS | 050XLF | YS:≥231 （SP231-370PQ） TS:386～431（SP231-370PQ） EL:≥19% （QSTE340TM-BY）(T：≤3.0mm) | 汽车
热轧 | 酸洗 |  | HSS | 410XLF |  | 汽车
热轧 | 酸洗 |  | HSS | A1011GR60 |  | 汽车
热轧 | 酸洗 |  | HSS | A715-60 |  | 汽车
热轧 | 酸洗 |  | HSS | B250P1 |  | 金属模具
热轧 | 酸洗 |  | HSS | B380CL |  | 汽车
热轧 | 酸洗 |  | HSS | B420CL |  | 汽车
热轧 | 酸洗 |  | HSS | B420L |  | 汽车
热轧 | 酸洗 |  | HSS | B420L-BY |  | 汽车
热轧 | 酸洗 |  | HSS | B510L |  | 汽车
热轧 | 酸洗 |  | HSS | BR330/580DP |  | 汽车/家电/建筑/机械/五金
热轧 | 酸洗 |  | HSS | S420MC |  | 建筑/桥梁/船舶/车辆
热轧 | 酸洗 |  | HSS | S460MC |  | 建筑/桥梁/船舶/车辆
热轧 | 酸洗 |  | HSS | BTC330R |  | 搪瓷
热轧 | 酸洗 |  | HSS | BTC360R |  | 搪瓷
热轧 | 酸洗 |  | HSS | DP600 |  | 结构件/加强件
热轧 | 酸洗 |  | HSS | HC380LAD+Z |  | 汽车
热轧 | 酸洗 |  | HSS | HC420LAD+Z |  | 汽车/建筑/机械
热轧 | 酸洗 |  | HSS | HR340 |  | 建筑/桥梁/船舶/车辆
热轧 | 酸洗 |  | HSS | HR380 |  | 汽车
热轧 | 酸洗 |  | HSS | HR380LA |  | 汽车
热轧 | 酸洗 |  | HSS | HR420 |  | 汽车
热轧 | 酸洗 |  | HSS | JSH370W |  | 汽车
热轧 | 酸洗 |  | HSS | JSH440J |  | 汽车
热轧 | 酸洗 |  | HSS | JSH440W |  | 汽车
热轧 | 酸洗 |  | HSS | JSH440WF |  | 汽车
热轧 | 酸洗 |  | HSS | QSTE340TM |  | 汽车
热轧 | 酸洗 |  | HSS | QStE340TM-BY |  | 汽车
热轧 | 酸洗 |  | HSS | QStE380TM |  | 汽车
热轧 | 酸洗 |  | HSS | QStE380TM-BY |  | 汽车
热轧 | 酸洗 |  | HSS | QStE420TM |  | 汽车
热轧 | 酸洗 |  | HSS | QSTE420-TM |  | 汽车
热轧 | 酸洗 |  | HSS | QStE420TM-BY |  | 汽车
热轧 | 酸洗 |  | HSS | QStE460TM |  | 汽车
热轧 | 酸洗 |  | HSS | QStE500TM |  | 汽车
热轧 | 酸洗 |  | HSS | RP231-440PQ |  | 汽车
热轧 | 酸洗 |  | HSS | S235J2G4 |  | 建筑/桥梁/船舶/车辆
热轧 | 酸洗 |  | HSS | S235JR |  | 建筑/桥梁/船舶/车辆
热轧 | 酸洗 |  | HSS | S235JRG2 |  | 建筑/桥梁/船舶/车辆
热轧 | 酸洗 |  | HSS | S275J2G3 |  | 建筑/桥梁/船舶/车辆
热轧 | 酸洗 |  | HSS | S275JR |  | 建筑/桥梁/船舶/车辆
热轧 | 酸洗 |  | HSS | S315MC |  | 建筑/桥梁/船舶/车辆
热轧 | 酸洗 |  | HSS | S350GD+Z |  | 建筑
热轧 | 酸洗 |  | HSS | S355MC |  | 建筑/桥梁/船舶/车辆
热轧 | 酸洗 |  | HSS | SAE 1010 |  | 汽车
热轧 | 酸洗 |  | HSS | SAE 1012 |  | 建筑/桥梁/船舶/车辆
热轧 | 酸洗 |  | HSS | SAPH370 |  | 汽车
热轧 | 酸洗 |  | HSS | SAPH370-BY |  | 汽车
热轧 | 酸洗 |  | HSS | SAPH400 |  | 汽车
热轧 | 酸洗 |  | HSS | SAPH400-BY |  | 汽车
热轧 | 酸洗 |  | HSS | SAPH400RS |  | 汽车
热轧 | 酸洗 |  | HSS | SAPH440 |  | 汽车
热轧 | 酸洗 |  | HSS | SAPH440-BY |  | 汽车
热轧 | 酸洗 |  | HSS | SAPH440HE-RS |  | 汽车
热轧 | 酸洗 |  | HSS | SAPH440RS |  | 汽车
热轧 | 酸洗 |  | HSS | SM400B |  | 机械/压缩机
热轧 | 酸洗 |  | HSS | SP231-370PQ |  | 汽车
热轧 | 酸洗 |  | HSS | SP231-440 |  | 汽车
热轧 | 酸洗 |  | HSS | SP231-440FPQ |  | 汽车
热轧 | 酸洗 |  | HSS | SP231-440PQ |  | 汽车
热轧 | 酸洗 |  | HSS | SP251-540PQ |  | 汽车
热轧 | 酸洗 |  | HSS | SP252-540FPQ |  | 汽车
热轧 | 酸洗 |  | HSS | SP252-540P |  | 汽车
热轧 | 酸洗 |  | HSS | SP252-540PQ |  | 汽车
热轧 | 酸洗 |  | HSS | SPFH540 |  | 汽车
热轧 | 酸洗 |  | HSS | SPFH540-F |  | 汽车
热轧 | 酸洗 |  | HSS | SPFH590 |  | 汽车
热轧 | 酸洗 |  | HSS | SPH370 |  | 汽车
热轧 | 酸洗 |  | HSS | SPH400 |  | 汽车
热轧 | 酸洗 |  | HSS | SPH440 |  | 汽车
热轧 | 酸洗 |  | HSS | SPHT1 |  | 制管用钢
热轧 | 酸洗 |  | HSS | SPHT3 |  | 制管用钢
热轧 | 酸洗 |  | HSS | SPHT4 |  | 制管用钢
热轧 | 酸洗 |  | HSS | SS400 |  | 建筑/桥梁/船舶/车辆
热轧 | 酸洗 |  | HSS | St37-2 |  | 建筑/桥梁/船舶/车辆
热轧 | 酸洗 |  | HSS | St37-3 |  | 建筑/桥梁/船舶/车辆
热轧 | 酸洗 |  | HSS | St52-3 |  | 冲压用
热轧 | 酸洗 |  | HSS | TL1110 |  | 汽车
热轧 | 酸洗 |  | HSS | TL1402 |  | 汽车
热轧 | 酸洗 |  | HSS | TL1406 |  | 汽车
热轧 | 酸洗 |  | HSS | St37-2-BY |  | 冲压用
热轧 | 酸洗 |  | HSS | BTC340R |  | 搪瓷钢
热轧 | 酸洗 |  | HSS | C10/C15 |  | 表面硬化用钢
酸洗HSS级 小计83个
热轧 | 酸洗 |  | USS | 10B38 | YS: 465～677 （SPFH780） TS: 590～754 （SPFH780） EL:≥4% （BR1500HS） ≥18% （B340/590DP） | 刀模、锯用钢
热轧 | 酸洗 |  | USS | B340/590DP |  | 汽车
热轧 | 酸洗 |  | USS | BR1500HS |  | 汽车
热轧 | 酸洗 |  | USS | BR440/590HE |  | 汽车/机械
热轧 | 酸洗 |  | USS | C15 |  | 表面硬化用钢
热轧 | 酸洗 |  | USS | CP800 |  | 汽车
热轧 | 酸洗 |  | USS | SPH780SF |  | 汽车
热轧 | 酸洗 |  | USS | FB590 |  | 汽车
热轧 | 酸洗 |  | USS | Grade550XLF |  | 汽车
热轧 | 酸洗 |  | USS | JSH590R |  | 汽车
热轧 | 酸洗 |  | USS | QStE550TM |  | 汽车
热轧 | 酸洗 |  | USS | SAPH590HE-RS |  | 汽车
热轧 | 酸洗 |  | USS | SPFH590-F |  | 汽车
热轧 | 酸洗 |  | USS | SPFH780 |  | 汽车
热轧 | 酸洗 |  | USS | SPH590 |  | 汽车
热轧 | 酸洗 |  | USS | BR400/590TR |  | 建筑/桥梁/船舶/车辆
热轧 | 酸洗 |  | USS | BR450/780DP |  | 建筑/桥梁/船舶/车辆
热轧 | 酸洗 |  | USS | S500MC |  | 建筑/桥梁/船舶/车辆
热轧 | 酸洗 |  | USS | S550MC |  | 建筑/桥梁/船舶/车辆
热轧 | 酸洗 |  | USS | S600MC |  | 建筑/桥梁/船舶/车辆
热轧 | 酸洗 |  | USS | S650MC |  | 建筑/桥梁/船舶/车辆
热轧 | 酸洗 |  | USS | S700MC |  | 建筑/桥梁/船舶/车辆
热轧 | 酸洗 |  | USS | MJSH590R |  | 汽车
酸洗USS级 小计23个
酸洗 总计155个
热轧大类 共计446个
冷轧 | 普冷 | CSS | CQ | ASTM A1008/A1008M | YS:140～280 （DC01） TS:≥270 （SPCC） EL:≥30% （DC01） ≥38% （BLC） | 汽车
冷轧 | 普冷 | CSS | CQ | BCB-1 |  | 磁屏蔽
冷轧 | 普冷 | CSS | CQ | BDCK |  | 电机(非硅钢)/电池壳专用
冷轧 | 普冷 | CSS | CQ | BDCK-B |  | 电池壳专用
冷轧 | 普冷 | CSS | CQ | BDCK-D |  | 电池壳专用
冷轧 | 普冷 | CSS | CQ | BHG1 |  | 制管用钢
冷轧 | 普冷 | CSS | CQ | BHG2 |  | 制管用钢
冷轧 | 普冷 | CSS | CQ | BLC |  | 汽车/家电/建筑/机械/五金
冷轧 | 普冷 | CSS | CQ | CQ |  | 一般用
冷轧 | 普冷 | CSS | CQ | CR1 |  | 汽车
冷轧 | 普冷 | CSS | CQ | CS TYPE A |  | 汽车/家电/建筑/机械/五金
冷轧 | 普冷 | CSS | CQ | CS TYPE B |  | 一般用ASTM
冷轧 | 普冷 | CSS | CQ | DC01 |  | 汽车/家电/建筑/机械/五金
冷轧 | 普冷 | CSS | CQ | DC01EK |  | 搪瓷
冷轧 | 普冷 | CSS | CQ | Q310GNH |  | 耐候性冷轧用钢
冷轧 | 普冷 | CSS | CQ | SAE 1006 |  | 冷压延
冷轧 | 普冷 | CSS | CQ | SP129BQ |  | 汽车
冷轧 | 普冷 | CSS | CQ | SPCC |  | 汽车/家电/建筑/机械/五金
冷轧 | 普冷 | CSS | CQ | SPCCDT |  | 汽车/家电/建筑/机械/五金/电梯/电机(非硅钢)
冷轧 | 普冷 | CSS | CQ | SPCC-SB |  | 光亮表面
冷轧 | 普冷 | CSS | CQ | SPCC-8B |  | 光亮表面
冷轧 | 普冷 | CSS | CQ | SPCC-SD |  | 汽车/家电/建筑/机械/五金
冷轧 | 普冷 | CSS | CQ | SPCC-8D |  | 汽车/建筑/五金
冷轧 | 普冷 | CSS | CQ | St12 |  | 一般用
冷轧 | 普冷 | CSS | CQ | BLC-JD2 |  | 冰柜外板
冷轧 | 普冷 | CSS | CQ | BLC-JD3 |  | 冰箱侧板/小冰箱面板（喷涂用）
冷轧 | 普冷 | CSS | CQ | 180P |  | 一般用
冷轧 | 普冷 | CSS | CQ | HC180P |  | 一般用
冷轧 | 普冷 | CSS | CQ | B180P2 |  | 一般用
冷轧 | 普冷 | CSS | CQ | B210P1 |  | 一般用
冷轧 | 普冷 | CSS | CQ | B220P2 |  | 一般用
冷轧 | 普冷 | CSS | CQ | 210B2 |  | 一般用
冷轧 | 普冷 | CSS | CQ | MJSC270C |  | 汽车
冷轧 | 普冷 | CSS | CQ | SAE1008 |  | 冷压延
普冷软钢CQ级 小计34个
冷轧 | 普冷 | CSS | DQ | BCK-1 | YS:120～240 （BLD） TS:≥270 （DC03） EL:≥34% （DC03） ≥40% （BLD） | 彩管荫罩/荫罩带钢/荫罩框架
冷轧 | 普冷 | CSS | DQ | BCK-2 |  | 彩管荫罩/荫罩带钢/荫罩框架
冷轧 | 普冷 | CSS | DQ | BHS1 |  | 药芯焊丝
冷轧 | 普冷 | CSS | DQ | BHS2 |  | 药芯焊丝
冷轧 | 普冷 | CSS | DQ | BHS3 |  | 药芯焊丝
冷轧 | 普冷 | CSS | DQ | SPCD-SD |  | 汽车/家电/建筑/机械/五金
冷轧 | 普冷 | CSS | DQ | BLD |  | 冲压用
冷轧 | 普冷 | CSS | DQ | CR2 |  | 汽车/家电/建筑/机械/五金
冷轧 | 普冷 | CSS | DQ | DC03 |  | 汽车/家电/建筑/机械/五金
冷轧 | 普冷 | CSS | DQ | DC04EK |  | 搪瓷
冷轧 | 普冷 | CSS | DQ | H140 |  | 汽车
冷轧 | 普冷 | CSS | DQ | St340 |  | 汽车
冷轧 | 普冷 | CSS | DQ | SYHS |  | 制管用钢/焊丝/电机(非硅钢)
冷轧 | 普冷 | CSS | DQ | SPCD |  | 冲压用
冷轧 | 普冷 | CSS | DQ | HC180P |  | 冲压用
冷轧 | 普冷 | CSS | DQ | 180B2 |  | 冲压用
冷轧 | 普冷 | CSS | DQ | 210B2 |  | 冲压用
冷轧 | 普冷 | CSS | DQ | B260IS |  | 汽车/家电/建筑/机械/五金
冷轧 | 普冷 | CSS | DQ | CS Type B |  | 冲压用
冷轧 | 普冷 | CSS | DQ | JSC270C |  | 汽车
冷轧 | 普冷 | CSS | DQ | JSC270D |  | 汽车
冷轧 | 普冷 | CSS | DQ | JSC270E |  | 汽车
冷轧 | 普冷 | CSS | DQ | JSC270F |  | 汽车
冷轧 | 普冷 | CSS | DQ | MJSC270D |  | 汽车
冷轧 | 普冷 | CSS | DQ | SP122BQ |  | 汽车
冷轧 | 普冷 | CSS | DQ | SPC270D |  | 汽车
冷轧 | 普冷 | CSS | DQ | SS4011-SP-ED |  | 深冲用
普冷软钢DQ级 小计27个
冷轧 | 普冷 | CSS | DDQ | BTC1 | YS:≥100 （DC07） ≥220 （SPCE） TS:≥250 （DC07） ≥270 （SPCE） EL:≥38% （DC04） ≥46% （BSUFD） | 汽车/家电/建筑/五金/搪瓷/电机(非硅钢)
冷轧 | 普冷 | CSS | DDQ | BTC4D |  | 搪瓷
冷轧 | 普冷 | CSS | DDQ | CR3 |  | 深冲
冷轧 | 普冷 | CSS | DDQ | CR4 |  | 特深冲
冷轧 | 普冷 | CSS | DDQ | DC06EK |  | 汽车/搪瓷
冷轧 | 普冷 | CSS | DDQ | DDS |  | 深冲
冷轧 | 普冷 | CSS | DDQ | EDDS |  | 超深冲
冷轧 | 普冷 | CSS | DDQ | FEP04 |  | 结构件/加强件
冷轧 | 普冷 | CSS | DDQ | FEP05 |  | 结构件/加强件
冷轧 | 普冷 | CSS | DDQ | FEP06 |  | 结构件/加强件
冷轧 | 普冷 | CSS | DDQ | SP121AQ |  | 汽车
冷轧 | 普冷 | CSS | DDQ | SP121BQ |  | 汽车
冷轧 | 普冷 | CSS | DDQ | SPC270C |  | 汽车
冷轧 | 普冷 | CSS | DDQ | SS4010 |  | 深冲用
冷轧 | 普冷 | CSS | DDQ | SS4011-IF |  | 深冲用
冷轧 | 普冷 | CSS | DDQ | SS4011-MO |  | 深冲用
冷轧 | 普冷 | CSS | DDQ | SS4011-SP-IF |  | 深冲用
冷轧 | 普冷 | CSS | DDQ | SS4011-SP-MO |  | 深冲用
冷轧 | 普冷 | CSS | DDQ | BUFD |  | 特深冲用
冷轧 | 普冷 | CSS | DDQ | BUSD |  | 深冲用
冷轧 | 普冷 | CSS | DDQ | BSUFD |  | 特超深冲用
冷轧 | 普冷 | CSS | DDQ | CR5 |  | 特超深冲用
冷轧 | 普冷 | CSS | DDQ | DC04 |  | 深冲用
冷轧 | 普冷 | CSS | DDQ | DC05 |  | 特深冲用
冷轧 | 普冷 | CSS | DDQ | DC06 |  | 超深冲用
冷轧 | 普冷 | CSS | DDQ | DC07 |  | 特超深冲用
冷轧 | 普冷 | CSS | DDQ | SPCE |  | 深冲用
冷轧 | 普冷 | CSS | DDQ | SPCEN |  | 特深冲用
冷轧 | 普冷 | CSS | DDQ | SPCF |  | 特深冲用
冷轧 | 普冷 | CSS | DDQ | St16 |  | 超深冲用
冷轧 | 普冷 | CSS | DDQ | St17 |  | 特超深冲用
冷轧 | 普冷 | CSS | DDQ | SP123AQ |  | 汽车
冷轧 | 普冷 | CSS | DDQ | SP123AUQ |  | 汽车
冷轧 | 普冷 | CSS | DDQ | SP123BQ |  | 汽车
冷轧 | 普冷 | CSS | DDQ | SPC270F |  | 汽车
冷轧 | 普冷 | CSS | DDQ | SPCN1 |  | 汽车
普冷软钢DDQ级 小计36个
冷轧 | 普冷 | HSS | CQ | 050XLF | YS:≥180 （HC180P） ≥770 （HC500/780MS） TS:≥280 （HC180P） ≥780 （HC400/690TR） EL:≥3% （HC500/780MS） ≥34% （HC180P） r值≥1.3 （HC220P） n值≥0.14 （HC280/590DP） | 结构用
冷轧 | 普冷 | HSS | CQ | 05CuPCrNi |  | 车辆/电机(非硅钢)
冷轧 | 普冷 | HSS | CQ | 340XLK |  | 结构用
冷轧 | 普冷 | HSS | CQ | 420X |  | 汽车
冷轧 | 普冷 | HSS | CQ | APFC390 |  | 汽车
冷轧 | 普冷 | HSS | CQ | APFC440 |  | 汽车
冷轧 | 普冷 | HSS | CQ | B340LA |  | 汽车
冷轧 | 普冷 | HSS | CQ | B360LW |  | 汽车
冷轧 | 普冷 | HSS | CQ | B380TR |  | 结构件/加强件
冷轧 | 普冷 | HSS | CQ | B400NQ |  | 汽车/电机(非硅钢)
冷轧 | 普冷 | HSS | CQ | B450NQ |  | 汽车/电机(非硅钢)
冷轧 | 普冷 | HSS | CQ | B500LA |  | 汽车
冷轧 | 普冷 | HSS | CQ | B500NQ |  | 汽车
冷轧 | 普冷 | HSS | CQ | BAK |  | 电机(非硅钢)/彩管荫罩/荫罩用钢
冷轧 | 普冷 | HSS | CQ | BAK-1 |  | 彩管荫罩
冷轧 | 普冷 | HSS | CQ | BDAK |  | 电机(非硅钢)
冷轧 | 普冷 | HSS | CQ | CR270LA |  | 汽车
冷轧 | 普冷 | HSS | CQ | CR280 |  | 汽车
冷轧 | 普冷 | HSS | CQ | CR300 |  | 汽车
冷轧 | 普冷 | HSS | CQ | CR300LA |  | 汽车
冷轧 | 普冷 | HSS | CQ | CR340 |  | 汽车
冷轧 | 普冷 | HSS | CQ | CR340LA |  | 结构用
冷轧 | 普冷 | HSS | CQ | DJL400 |  | 电机(非硅钢)
冷轧 | 普冷 | HSS | CQ | DJL450 |  | 电机(非硅钢)
冷轧 | 普冷 | HSS | CQ | H260LA |  | 汽车
冷轧 | 普冷 | HSS | CQ | H320LA |  | 汽车
冷轧 | 普冷 | HSS | CQ | H360LA |  | 汽车
冷轧 | 普冷 | HSS | CQ | H400LA |  | 汽车
冷轧 | 普冷 | HSS | CQ | HC400LA |  | 汽车
冷轧 | 普冷 | HSS | CQ | HSA340 |  | 耐候钢
冷轧 | 普冷 | HSS | CQ | JSC590R |  | 汽车
冷轧 | 普冷 | HSS | CQ | SAE 1008 |  | 汽车/冷压延
冷轧 | 普冷 | HSS | CQ | SAE 1008/1010 |  | 汽车/冷压延
冷轧 | 普冷 | HSS | CQ | SAE 1010 |  | 一般用
冷轧 | 普冷 | HSS | CQ | SP151-590 |  | 汽车
冷轧 | 普冷 | HSS | CQ | SP153-590BQ |  | 汽车
冷轧 | 普冷 | HSS | CQ | SP620 |  | 汽车
冷轧 | 普冷 | HSS | CQ | SPC590DU |  | 汽车
冷轧 | 普冷 | HSS | CQ | St12Q1 |  | 汽车/家电/建筑/机械/五金
冷轧 | 普冷 | HSS | CQ | St280 |  | 汽车
冷轧 | 普冷 | HSS | CQ | ZStE340 |  | 汽车/家电/建筑/机械
冷轧 | 普冷 | HSS | CQ | ZStE420 |  | 汽车/家电/建筑/机械/五金
冷轧 | 普冷 | HSS | CQ | B240ZK |  | 结构用
冷轧 | 普冷 | HSS | CQ | HC220Y |  | 一般用
冷轧 | 普冷 | HSS | CQ | H220Y |  | 一般用
冷轧 | 普冷 | HSS | CQ | HC220B |  | 一般用
冷轧 | 普冷 | HSS | CQ | HC260I |  | 一般用
冷轧 | 普冷 | HSS | CQ | HC250/450DP |  | 结构用
冷轧 | 普冷 | HSS | CQ | HC500LA |  | 一般用
冷轧 | 普冷 | HSS | CQ | St37-2G |  | 一般用
冷轧 | 普冷 | HSS | CQ | St44-3G |  | 一般用
冷轧 | 普冷 | HSS | CQ | HC260Y |  | 一般用
冷轧 | 普冷 | HSS | CQ | APFC 390 |  | 一般用
冷轧 | 普冷 | HSS | CQ | APFC340E |  | 一般用
冷轧 | 普冷 | HSS | CQ | SPC440 |  | 汽车
冷轧 | 普冷 | HSS | CQ | MJSC590R |  | 汽车
冷轧 | 普冷 | HSS | CQ | HC550LA |  | 一般用
冷轧 | 普冷 | HSS | CQ | H340XD+Z |  | 一般用
普冷高强钢CQ级 小计58个
冷轧 | 普冷 | HSS | DQ | CR210P | YS:≥170 （B180P1） ≥310 （B210P1） TS:≥300 （HC220I） ≥390 （B210P1） EL:≥32% （HC220Y） ≥36% （B170P1） r值≥1.4 （HC220I） n值≥0.16 （HC220B） | 汽车
冷轧 | 普冷 | HSS | DQ | H220P |  | 冲压用
冷轧 | 普冷 | HSS | DQ | 210P |  | 冲压用
冷轧 | 普冷 | HSS | DQ | 440W |  | 汽车
冷轧 | 普冷 | HSS | DQ | B350JL |  | 汽车
冷轧 | 普冷 | HSS | DQ | B380/590TR |  | 汽车
冷轧 | 普冷 | HSS | DQ | CR490T/290YDP |  | 汽车
冷轧 | 普冷 | HSS | DQ | CR780T/420YDP |  | 汽车
冷轧 | 普冷 | HSS | DQ | DP590 |  | 汽车
冷轧 | 普冷 | HSS | DQ | H220P |  | 一般用
冷轧 | 普冷 | HSS | DQ | HC220I |  | 一般用
冷轧 | 普冷 | HSS | DQ | HC260I |  | 一般用
冷轧 | 普冷 | HSS | DQ | JSC390W |  | 汽车
冷轧 | 普冷 | HSS | DQ | JSC440W |  | 汽车
冷轧 | 普冷 | HSS | DQ | JSC590Y |  | 汽车
冷轧 | 普冷 | HSS | DQ | B180H1 |  | 汽车/家电/建筑/机械/五金
冷轧 | 普冷 | HSS | DQ | B180H2 |  | 汽车/家电/建筑/机械/五金
冷轧 | 普冷 | HSS | DQ | B220IS |  | 汽车/家电/建筑/机械/五金
冷轧 | 普冷 | HSS | DQ | B250TF183 |  | 转子磁用钢
冷轧 | 普冷 | HSS | DQ | BCB-2 |  | 电机(非硅钢)/内磁屏蔽钢
冷轧 | 普冷 | HSS | DQ | BTR 165 |  | 结构用
冷轧 | 普冷 | HSS | DQ | CR270 |  | 汽车
冷轧 | 普冷 | HSS | DQ | H240LA |  | 汽车
冷轧 | 普冷 | HSS | DQ | HC220B |  | 冲压用
冷轧 | 普冷 | HSS | DQ | JSC340P |  | 汽车
冷轧 | 普冷 | HSS | DQ | SP131-370BQ |  | 汽车
冷轧 | 普冷 | HSS | DQ | H180 |  | 冲压用
冷轧 | 普冷 | HSS | DQ | B340/590DP |  | 冲压用
冷轧 | 普冷 | HSS | DQ | B210P1 |  | 冲压用
冷轧 | 普冷 | HSS | DQ | CR210P |  | 汽车
冷轧 | 普冷 | HSS | DQ | HC220Y |  | 冲压用
冷轧 | 普冷 | HSS | DQ | JSC340P |  | 汽车
冷轧 | 普冷 | HSS | DQ | B250P1 |  | 冲压用
冷轧 | 普冷 | HSS | DQ | B240ZK |  | 冲压用
冷轧 | 普冷 | HSS | DQ | SPC440 |  | 汽车
冷轧 | 普冷 | HSS | DQ | MJSC440W |  | 汽车
普冷高强钢DQ级 小计36个
冷轧 | 普冷 | HSS | DDQ | B170P1 | YS:≥140 （B140H1） ≥260 （B170P1） TS:≥270 （B140H1） ≥340 （HC180Y） EL:≥32% （HC180Y） ≥36% （B140H1） r值≥1.7 （HC180Y） n值≥0.19 （HC180Y） | 深冲用
冷轧 | 普冷 | HSS | DDQ | P170 |  | 汽车
冷轧 | 普冷 | HSS | DDQ | B140H1 |  | 深冲用
冷轧 | 普冷 | HSS | DDQ | SPFC 340 |  | 汽车
普冷高强钢DDQ级 小计4个
冷轧 | 普冷 | USS |  | 780Y | YS:≥450 （HC450/980TR） ≥1200 （HC1200/1500MS） TS:≥980 （HC700/980MS） ≥1500 （HC1200/1500MS） EL:≥2% （HC700/980MS） ≥14% （HC450/980TR） | 汽车
冷轧 | 普冷 | USS |  | B440/780TR |  | 汽车
冷轧 | 普冷 | USS |  | B800NQ |  | 耐侯钢
冷轧 | 普冷 | USS |  | BMCP84 |  | 摩擦片
冷轧 | 普冷 | USS |  | CR DP800 |  | 汽车
冷轧 | 普冷 | USS |  | DP780 |  | 汽车
冷轧 | 普冷 | USS |  | EXT800 |  | 捆带钢
冷轧 | 普冷 | USS |  | RP153-780B |  | 车辆
冷轧 | 普冷 | USS |  | RP153-980B |  | 汽车
冷轧 | 普冷 | USS |  | RP783-780B |  | 汽车
冷轧 | 普冷 | USS |  | SPC980DU |  | 汽车
冷轧 | 普冷 | USS |  | B1500HS |  | 热冲压
普冷超高强 小计12个
普冷 总计207个
冷轧 | 电镀锌 | CSS | CQ | BLCE+Z | TS:≥270 （SECC） EL:≥36% （SECC）(T：0.6～1.0mm) | 汽车/家电/建筑/机械/五金
冷轧 | 电镀锌 | CSS | CQ | CR1 |  | 汽车
冷轧 | 电镀锌 | CSS | CQ | SECC |  | 汽车/家电/建筑/机械/五金
冷轧 | 电镀锌 | CSS | CQ | SECCN5 |  | 汽车/家电/建筑/机械/五金/电梯/电机(非硅钢)
冷轧 | 电镀锌 | CSS | CQ | SECCNE |  | 汽车/家电/建筑/机械/五金
冷轧 | 电镀锌 | CSS | CQ | SECCPC5 |  | 汽车/家电/建筑/机械/五金/电梯/电机(非硅钢)
冷轧 | 电镀锌 | CSS | CQ | DC01E+Z |  | 一般用
冷轧 | 电镀锌 | CSS | CQ | CR180P |  | 汽车
冷轧 | 电镀锌 | CSS | CQ | 180P |  | 汽车
冷轧 | 电镀锌 | CSS | CQ | HC220B+ZE |  | 汽车
冷轧 | 电镀锌 | CSS | CQ | HC220BE+Z |  | 汽车
冷轧 | 电镀锌 | CSS | DQ | H140Z | YS:118～249 （SECD、CS Type B） TS:270～351 （BLDE+Z、CS Type B） EL:31%～59% （CS Type B、BLDE+Z） r值≥1.4 （CR2） n值≥0.19 （H140Z） | 汽车
冷轧 | 电镀锌 | CSS | DQ | BLDE+Z |  | 汽车/家电/建筑/机械/五金/电机(非硅钢)
冷轧 | 电镀锌 | CSS | DQ | CR2 |  | 汽车
冷轧 | 电镀锌 | CSS | DQ | CS TypE B |  | 汽车/家电/建筑/机械/五金
冷轧 | 电镀锌 | CSS | DQ | SECD |  | 汽车/家电/建筑/机械/五金/电机(非硅钢)
冷轧 | 电镀锌 | CSS | DQ | SECDNE |  | 汽车/家电/建筑/机械/五金
冷轧 | 电镀锌 | CSS | DQ | SECDPC5 |  | 汽车/家电/建筑/机械/五金
冷轧 | 电镀锌 | CSS | DQ | DC03E+Z |  | 冲压用
冷轧 | 电镀锌 | CSS | DQ | HC180Y+ZE |  | 汽车
冷轧 | 电镀锌 | CSS | DQ | HC220B+ZE |  | 汽车
冷轧 | 电镀锌 | CSS | DQ | HC220BE+Z |  | 汽车
冷轧 | 电镀锌 | CSS | DQ | CS Type B |  | 冲压用
冷轧 | 电镀锌 | CSS | DDQ | BSUFDE+Z | YS:≥220 （SECE） TS:≥270 （SECE） EL:≥40% （SECE）(T：0.6～1.0mm) | 汽车
冷轧 | 电镀锌 | CSS | DDQ | BUFDE+Z |  | 汽车
冷轧 | 电镀锌 | CSS | DDQ | CR3 |  | 汽车/五金
冷轧 | 电镀锌 | CSS | DDQ | CR4 |  | 汽车
冷轧 | 电镀锌 | CSS | DDQ | CR5 |  | 汽车
冷轧 | 电镀锌 | CSS | DDQ | DDQ |  | 汽车/家电/建筑/机械/五金
冷轧 | 电镀锌 | CSS | DDQ | FEP04 ZNT |  | 汽车
冷轧 | 电镀锌 | CSS | DDQ | HC180Y+ZE |  | 汽车
冷轧 | 电镀锌 | CSS | DDQ | SECE |  | 汽车/家电/建筑/机械/五金/电机(非硅钢)
冷轧 | 电镀锌 | CSS | DDQ | SECEPC5 |  | 汽车/家电/建筑/机械/五金
冷轧 | 电镀锌 | CSS | DDQ | SECF |  | 汽车/家电/建筑/机械/五金/电机(非硅钢)
冷轧 | 电镀锌 | CSS | DDQ | SECG |  | 汽车/家电/建筑/机械/五金/电机(非硅钢)
冷轧 | 电镀锌 | CSS | DDQ | BUSDE+Z |  | 深冲用
冷轧 | 电镀锌 | CSS | DDQ | DC04E+Z |  | 深冲用
冷轧 | 电镀锌 | CSS | DDQ | DC05+ZE |  | 特深冲用
冷轧 | 电镀锌 | CSS | DDQ | DC06+ZE |  | 超特深冲用
冷轧 | 电镀锌 | CSS | DDQ | RRSt13ZE |  | 深冲用
电镀锌软钢 小计40个
冷轧 | 电镀锌 | HSS | CQ | CR340LA | YS:271～474 （HC260LA+ZE、CR420LA） TS:369～620 （HC260LA+ZE、CR420LA） EL:23%～38% （HC300LA+ZE、HC260LA+ZE） | 汽车
冷轧 | 电镀锌 | HSS | CQ | CR420LA |  | 汽车
冷轧 | 电镀锌 | HSS | CQ | GradE 350 |  | 建筑
冷轧 | 电镀锌 | HSS | CQ | H340X+ZE |  | 汽车
冷轧 | 电镀锌 | HSS | CQ | HC260LA+ZE |  | 汽车
冷轧 | 电镀锌 | HSS | CQ | HC340LA+ZE |  | 汽车
冷轧 | 电镀锌 | HSS | CQ | St280 |  | 汽车
冷轧 | 电镀锌 | HSS | CQ | B210P1E+Z |  | 汽车
冷轧 | 电镀锌 | HSS | CQ | HC220Y+ZE |  | 汽车
冷轧 | 电镀锌 | HSS | CQ | HC220YE+Z |  | 汽车
冷轧 | 电镀锌 | HSS | CQ | ZStE220BH+ZE |  | 机械
冷轧 | 电镀锌 | HSS | CQ | ZStE180BH |  | 汽车
冷轧 | 电镀锌 | HSS | CQ | ZStE180BH+ZE |  | 汽车
冷轧 | 电镀锌 | HSS | DQ | 220+ZE | YS:210～413 （220+ZE、B340/590DPE+Z） TS:300～677 （220+ZE、B340/590DPE+Z） EL:24%～44% （B340/590DPE+Z、220+ZE） | 汽车
冷轧 | 电镀锌 | HSS | DQ | 220ZE |  | 汽车
冷轧 | 电镀锌 | HSS | DQ | 260ZE |  | 汽车
冷轧 | 电镀锌 | HSS | DQ | B220P2E+Z |  | 汽车
冷轧 | 电镀锌 | HSS | DQ | B240ZKE+Z |  | 汽车
冷轧 | 电镀锌 | HSS | DQ | B260ISE+Z |  | 汽车/建筑
冷轧 | 电镀锌 | HSS | DQ | B280VKE+Z |  | 汽车
冷轧 | 电镀锌 | HSS | DQ | B340/590DPE+Z |  | 汽车
冷轧 | 电镀锌 | HSS | DQ | HC260I+ZE |  | 汽车
冷轧 | 电镀锌 | HSS | DQ | 180B2 |  | 汽车
冷轧 | 电镀锌 | HSS | DQ | 210B2 |  | 汽车
冷轧 | 电镀锌 | HSS | DQ | B210P1E+Z |  | 汽车
冷轧 | 电镀锌 | HSS | DQ | HC220Y+ZE |  | 汽车
冷轧 | 电镀锌 | HSS | DQ | HC220YE+Z |  | 汽车
冷轧 | 电镀锌 | HSS | DQ | B180H1E+Z |  | 汽车
冷轧 | 电镀锌 | HSS | DQ | ZStE220BH+ZE |  | 机械
冷轧 | 电镀锌 | HSS | DQ | ZStE180BH |  | 汽车
冷轧 | 电镀锌 | HSS | DQ | ZStE180BH+ZE |  | 汽车
冷轧 | 电镀锌 | HSS | DQ | CR210B2 |  | 汽车
冷轧 | 电镀锌 | HSS | DQ | HC180B+ZE |  | 汽车
冷轧 | 电镀锌 | HSS | DQ | CR180B2 |  | 汽车
冷轧 | 电镀锌 | HSS | DQ | 210P |  | 汽车
冷轧 | 电镀锌 | HSS | DDQ | B170P1E+Z | YS:≥170 （B170P1E+Z） ≥220 （CR210B2） TS:≥320 （CR210B2） EL:≥32% （CR210B2） ≥36% （B170P1E+Z） r值≥1.5 （CR210B2） n值≥0.16 （CR210B2） | 汽车
电镀锌高强钢 小计36个
电镀锌 总计76个
冷轧 | 热镀锌 | CSS | CQ | BDT1+Z | TS:270～500 （DC51D+Z） EL:≥22% （DC51D+Z） | 电机(非硅钢)
冷轧 | 热镀锌 | CSS | CQ | DC51D+Z |  | 汽车/家电/建筑/机械/五金/电梯/压缩机/电机(非硅钢)/压力容器
冷轧 | 热镀锌 | CSS | CQ | DC51D+ZF |  | 汽车/家电/建筑/机械/电机(非硅钢)
冷轧 | 热镀锌 | CSS | CQ | DD51D+Z |  | 汽车/家电/机械/五金/电梯/压缩机/电机(非硅钢)/压力容器
冷轧 | 热镀锌 | CSS | CQ | DX51D+ZF |  | 汽车/家电/建筑/机械/五金
冷轧 | 热镀锌 | CSS | CQ | JAC270C |  | 汽车
冷轧 | 热镀锌 | CSS | CQ | JSC270C |  | 汽车
冷轧 | 热镀锌 | CSS | CQ | SCGA270C |  | 汽车
冷轧 | 热镀锌 | CSS | CQ | SGCC |  | 汽车/家电/建筑/机械/五金
冷轧 | 热镀锌 | CSS | CQ | SGLCC |  | 建筑
冷轧 | 热镀锌 | CSS | CQ | SP789BQ |  | 汽车
冷轧 | 热镀锌 | CSS | CQ | St12G |  | 汽车/家电/建筑/机械/五金
冷轧 | 热镀锌 | CSS | CQ | DX51D+Z |  | 一般用
冷轧 | 热镀锌 | CSS | CQ | H220PD+Z |  | 一般用
冷轧 | 热镀锌 | CSS | CQ | 210B2 |  | 一般用
冷轧 | 热镀锌 | CSS | DQ | DC52D+Z | YS:140～260 （DC52D+Z） TS:270～420 （DC52D+Z） EL:≥26% （DC52D+Z） | 汽车/家电/机械/压缩机
冷轧 | 热镀锌 | CSS | DQ | DC52D+ZF |  | 汽车/家电
冷轧 | 热镀锌 | CSS | DQ | DDS TypE A |  | 汽车/家电/建筑/机械/五金
冷轧 | 热镀锌 | CSS | DQ | DX52D+Z |  | 汽车/家电/建筑/机械/五金
冷轧 | 热镀锌 | CSS | DQ | DX53D+Z |  | 汽车
冷轧 | 热镀锌 | CSS | DQ | DX53D+ZF |  | 汽车
冷轧 | 热镀锌 | CSS | DQ | FS TypE B |  | 家电
冷轧 | 热镀锌 | CSS | DQ | GM6409M CR3 |  | 汽车
冷轧 | 热镀锌 | CSS | DQ | HR1 |  | 汽车
冷轧 | 热镀锌 | CSS | DQ | HR2 |  | 汽车
冷轧 | 热镀锌 | CSS | DQ | JAC270D |  | 汽车
冷轧 | 热镀锌 | CSS | DQ | SAE 1006 |  | 制罐制盖
冷轧 | 热镀锌 | CSS | DQ | SGCD1 |  | 汽车/家电/建筑/机械/五金
冷轧 | 热镀锌 | CSS | DQ | SGCD2 |  | 汽车/家电/建筑/机械/五金
冷轧 | 热镀锌 | CSS | DQ | SP731 |  | 汽车
冷轧 | 热镀锌 | CSS | DQ | St03Z |  | 汽车/家电/机械/五金
冷轧 | 热镀锌 | CSS | DQ | St03ZF |  | 汽车/家电/建筑/机械/五金
冷轧 | 热镀锌 | CSS | DQ | CR2 |  | 冲压用
冷轧 | 热镀锌 | CSS | DQ | H220PD+Z |  | 冲压用
冷轧 | 热镀锌 | CSS | DQ | HX180BD+Z |  | 冲压用
冷轧 | 热镀锌 | CSS | DQ | 180B2 |  | 冲压用
冷轧 | 热镀锌 | CSS | DQ | 210B2 |  | 冲压用
冷轧 | 热镀锌 | CSS | DQ | CS Type A |  | 冲压用
冷轧 | 热镀锌 | CSS | DQ | CS Type B |  | 冲压用
冷轧 | 热镀锌 | CSS | DQ | CR180B2 |  | 冲压用
冷轧 | 热镀锌 | CSS | DQ | MJAC270C |  | 汽车
冷轧 | 热镀锌 | CSS | DQ | MJAC270D |  | 汽车
冷轧 | 热镀锌 | CSS | DQ | JAC340H |  | 汽车
冷轧 | 热镀锌 | CSS | DDQ | DC53D+Z | YS:180～240（HC180YD+Z） TS:340～400（HC180YD+Z） EL:≥32% （HC180YD+Z） r值≥1.5 （HC180YD+ZF） n值≥0.18 （HC180YD+ZF） | 汽车/家电/建筑/机械/五金/压缩机/电机(非硅钢)
冷轧 | 热镀锌 | CSS | DDQ | DC53D+ZF |  | 汽车/家电/压缩机/电机(非硅钢)
冷轧 | 热镀锌 | CSS | DDQ | DC54D+Z |  | 汽车/家电/机械/五金/电机(非硅钢)
冷轧 | 热镀锌 | CSS | DDQ | DC54D+ZF |  | 汽车/家电
冷轧 | 热镀锌 | CSS | DDQ | DC56D+Z |  | 汽车
冷轧 | 热镀锌 | CSS | DDQ | DC56D+ZF |  | 汽车
冷轧 | 热镀锌 | CSS | DDQ | DC57D+Z |  | 汽车
冷轧 | 热镀锌 | CSS | DDQ | DC57D+ZF |  | 汽车
冷轧 | 热镀锌 | CSS | DDQ | DX54D+Z |  | 汽车/建筑/机械/电机(非硅钢)
冷轧 | 热镀锌 | CSS | DDQ | DX54D+ZF |  | 汽车
冷轧 | 热镀锌 | CSS | DDQ | DX56D+Z |  | 汽车
冷轧 | 热镀锌 | CSS | DDQ | DX56D+ZF |  | 汽车/家电/建筑/机械/五金
冷轧 | 热镀锌 | CSS | DDQ | DX57D+Z |  | 汽车
冷轧 | 热镀锌 | CSS | DDQ | FEP04 ZNT/F |  | 汽车
冷轧 | 热镀锌 | CSS | DDQ | FEP05 ZNT/F |  | 汽车
冷轧 | 热镀锌 | CSS | DDQ | FEP06 ZNT/F |  | 汽车
冷轧 | 热镀锌 | CSS | DDQ | HC180YD+Z |  | 汽车/家电
冷轧 | 热镀锌 | CSS | DDQ | JAC260G |  | 汽车
冷轧 | 热镀锌 | CSS | DDQ | JAC270E |  | 汽车
冷轧 | 热镀锌 | CSS | DDQ | JAC270F |  | 汽车
冷轧 | 热镀锌 | CSS | DDQ | SCGA270D |  | 汽车
冷轧 | 热镀锌 | CSS | DDQ | SCGA270F |  | 汽车
冷轧 | 热镀锌 | CSS | DDQ | SGCD3 |  | 汽车/家电/建筑/机械/五金
冷轧 | 热镀锌 | CSS | DDQ | SP731BQ |  | 汽车
冷轧 | 热镀锌 | CSS | DDQ | SP731OQ |  | 汽车
冷轧 | 热镀锌 | CSS | DDQ | SP781 |  | 汽车
冷轧 | 热镀锌 | CSS | DDQ | SP781A |  | 汽车
冷轧 | 热镀锌 | CSS | DDQ | SP781AJQ |  | 汽车
冷轧 | 热镀锌 | CSS | DDQ | SP781AJQU |  | 汽车
冷轧 | 热镀锌 | CSS | DDQ | SP781AMQ |  | 汽车
冷轧 | 热镀锌 | CSS | DDQ | SP781AQ |  | 汽车
冷轧 | 热镀锌 | CSS | DDQ | SP781B |  | 汽车
冷轧 | 热镀锌 | CSS | DDQ | SP781BJQ |  | 汽车
冷轧 | 热镀锌 | CSS | DDQ | SP781BQ |  | 汽车
冷轧 | 热镀锌 | CSS | DDQ | SP782AJQ |  | 汽车
冷轧 | 热镀锌 | CSS | DDQ | SP782AQ |  | 汽车
冷轧 | 热镀锌 | CSS | DDQ | SP782AUJQ |  | 汽车
冷轧 | 热镀锌 | CSS | DDQ | SP782BJQ |  | 汽车
冷轧 | 热镀锌 | CSS | DDQ | SP782BQ |  | 汽车
冷轧 | 热镀锌 | CSS | DDQ | SP783AJQ |  | 汽车
冷轧 | 热镀锌 | CSS | DDQ | SP783AJQU |  | 汽车
冷轧 | 热镀锌 | CSS | DDQ | SP783AMJQ |  | 汽车
冷轧 | 热镀锌 | CSS | DDQ | SP783AMJQU |  | 汽车
冷轧 | 热镀锌 | CSS | DDQ | SP783AQ |  | 汽车
冷轧 | 热镀锌 | CSS | DDQ | SP783BJQ |  | 汽车
冷轧 | 热镀锌 | CSS | DDQ | SP783BQ |  | 汽车
冷轧 | 热镀锌 | CSS | DDQ | St04Z |  | 汽车/家电/建筑/机械/五金
冷轧 | 热镀锌 | CSS | DDQ | St05Z |  | 汽车/家电/建筑/机械/五金
冷轧 | 热镀锌 | CSS | DDQ | St06Z |  | 汽车/家电/建筑/机械/五金
冷轧 | 热镀锌 | CSS | DDQ | St07Z |  | 汽车/家电/建筑/机械/五金
冷轧 | 热镀锌 | CSS | DDQ | CR3 |  | 深冲用
冷轧 | 热镀锌 | CSS | DDQ | CR4 |  | 特深冲用
冷轧 | 热镀锌 | CSS | DDQ | CR5 |  | 超深冲用
冷轧 | 热镀锌 | CSS | DDQ | DDS Type A |  | 深冲用
冷轧 | 热镀锌 | CSS | DDQ | FS Type B |  | 深冲用
冷轧 | 热镀锌 | CSS | DDQ | SP783 |  | 汽车
冷轧 | 热镀锌 | CSS | DDQ | XSG |  | 汽车
冷轧 | 热镀锌 | CSS | DDQ | XSV |  | 汽车
冷轧 | 热镀锌 | CSS | DDQ | ZBV |  | 汽车
冷轧 | 热镀锌 | CSS | DDQ | ZHG |  | 汽车
冷轧 | 热镀锌 | CSS | DDQ | ZHV |  | 汽车
冷轧 | 热镀锌 | CSS | DDQ | ZSV |  | 汽车
热镀锌软钢 小计105个
冷轧 | 热镀锌 | HSS | CQ | 590RD+Z | YS:192～745（SCGA340HR、S550GD+Z） TS:340～745（APFC340、S550GD+Z） EL:2%～46% （S550GD+Z、APFC340） r值≥0.99 （SCGA340HR） n值≥0.1 （HR420LAD） | 汽车
冷轧 | 热镀锌 | HSS | CQ | APFC340 |  | 汽车
冷轧 | 热镀锌 | HSS | CQ | B450LAD+ZF |  | 汽车
冷轧 | 热镀锌 | HSS | CQ | GradE 220 |  | 建筑
冷轧 | 热镀锌 | HSS | CQ | GradE 300 |  | 建筑
冷轧 | 热镀锌 | HSS | CQ | H300LAD+Z |  | 汽车
冷轧 | 热镀锌 | HSS | CQ | H300LAD+ZF |  | 汽车
冷轧 | 热镀锌 | HSS | CQ | H380LAD+Z |  | 汽车
冷轧 | 热镀锌 | HSS | CQ | HC260LAD+Z |  | 汽车
冷轧 | 热镀锌 | HSS | CQ | HC260LAD+ZF |  | 汽车
冷轧 | 热镀锌 | HSS | CQ | HC300LAD+Z |  | 汽车
冷轧 | 热镀锌 | HSS | CQ | HC300LAD+ZF |  | 汽车
冷轧 | 热镀锌 | HSS | CQ | HC340LAD+ZF |  | 汽车
冷轧 | 热镀锌 | HSS | CQ | HC380LAD+Z |  | 汽车
冷轧 | 热镀锌 | HSS | CQ | HC380LAD+ZF |  | 汽车
冷轧 | 热镀锌 | HSS | CQ | HR340 |  | 压力容器
冷轧 | 热镀锌 | HSS | CQ | HR340LA |  | 汽车/车辆
冷轧 | 热镀锌 | HSS | CQ | HR420LA |  | 汽车
冷轧 | 热镀锌 | HSS | CQ | HR550LA |  | 汽车
冷轧 | 热镀锌 | HSS | CQ | HSA340 |  | 汽车
冷轧 | 热镀锌 | HSS | CQ | HX260LAD+Z |  | 汽车
冷轧 | 热镀锌 | HSS | CQ | HX260LAD+ZF |  | 汽车
冷轧 | 热镀锌 | HSS | CQ | HX300LAD+Z |  | 汽车
冷轧 | 热镀锌 | HSS | CQ | HX340LAD |  | 汽车
冷轧 | 热镀锌 | HSS | CQ | HX340LAD+Z |  | 汽车
冷轧 | 热镀锌 | HSS | CQ | HX380LAD+Z |  | 汽车
冷轧 | 热镀锌 | HSS | CQ | HX420LAD+AZ |  | 汽车
冷轧 | 热镀锌 | HSS | CQ | HX420LAD+Z |  | 汽车
冷轧 | 热镀锌 | HSS | CQ | JAC590R |  | 汽车
冷轧 | 热镀锌 | HSS | CQ | S350GD+Z |  | 汽车/家电/建筑/机械/五金
冷轧 | 热镀锌 | HSS | CQ | S550GD+Z |  | 汽车/建筑
冷轧 | 热镀锌 | HSS | CQ | SCGA340HR |  | 建筑
冷轧 | 热镀锌 | HSS | CQ | ZStE220Z |  | 汽车
冷轧 | 热镀锌 | HSS | CQ | ZStE260Z |  | 汽车
冷轧 | 热镀锌 | HSS | CQ | ZStE340 |  | 家电
冷轧 | 热镀锌 | HSS | CQ | FEE220BH ZNT/F |  | 一般用
冷轧 | 热镀锌 | HSS | CQ | HC260YD+Z |  | 一般用
冷轧 | 热镀锌 | HSS | CQ | HC340LA |  | 一般用
冷轧 | 热镀锌 | HSS | CQ | HC420LAD+Z |  | 一般用
冷轧 | 热镀锌 | HSS | CQ | S320GD+ZF |  | 一般用
冷轧 | 热镀锌 | HSS | CQ | H260BD+Z |  | 一般用
冷轧 | 热镀锌 | HSS | CQ | CR590T/340YDP |  | 一般用
冷轧 | 热镀锌 | HSS | CQ | CR240B2 |  | 一般用
冷轧 | 热镀锌 | HSS | CQ | FE700TR F ZNT/F |  | 一般用
冷轧 | 热镀锌 | HSS | CQ | FEE270F ZNT/F |  | 一般用
冷轧 | 热镀锌 | HSS | CQ | FEE340F ZNT/F |  | 一般用
冷轧 | 热镀锌 | HSS | CQ | 34G |  | 一般用
冷轧 | 热镀锌 | HSS | CQ | BX52H |  | 抗氢诱裂纹管线用钢
冷轧 | 热镀锌 | HSS | CQ | Grade 350 |  | 一般用
冷轧 | 热镀锌 | HSS | DQ | 220+Z | YS:159～494（B340/590DPD+Z） TS:285～723（B340/590DPD+Z） EL:16%～46%（B340/590DPD+Z、ZStE220P） r值≥1.48 （220+Z） n值≥0.14 （B340/590DPD+Z） | 汽车
冷轧 | 热镀锌 | HSS | DQ | 590YD+Z |  | 汽车
冷轧 | 热镀锌 | HSS | DQ | A2 Z |  | 汽车
冷轧 | 热镀锌 | HSS | DQ | B340/590DPD+Z |  | 汽车
冷轧 | 热镀锌 | HSS | DQ | B340/590DPD+ZF |  | 汽车
冷轧 | 热镀锌 | HSS | DQ | FE600DP F ZNT/F |  | 汽车
冷轧 | 热镀锌 | HSS | DQ | HC250/450DPD+Z |  | 汽车
冷轧 | 热镀锌 | HSS | DQ | HC250/450DPD+ZF |  | 汽车
冷轧 | 热镀锌 | HSS | DQ | HC280/590DPD+Z |  | 汽车
冷轧 | 热镀锌 | HSS | DQ | HC280/590DPD+ZF |  | 汽车
冷轧 | 热镀锌 | HSS | DQ | HC300/500DPD+Z |  | 汽车
冷轧 | 热镀锌 | HSS | DQ | HC300/500DPD+ZF |  | 汽车
冷轧 | 热镀锌 | HSS | DQ | HC300BD+Z |  | 汽车
冷轧 | 热镀锌 | HSS | DQ | HC300BD+ZF |  | 汽车
冷轧 | 热镀锌 | HSS | DQ | HC340/590DPD+Z |  | 汽车
冷轧 | 热镀锌 | HSS | DQ | HC340/590DPD+ZF |  | 汽车
冷轧 | 热镀锌 | HSS | DQ | HC350/600CPD+Z |  | 汽车
冷轧 | 热镀锌 | HSS | DQ | HC350/600CPD+ZF |  | 汽车
冷轧 | 热镀锌 | HSS | DQ | HC380/590TRD+Z |  | 汽车
冷轧 | 热镀锌 | HSS | DQ | HC380/590TRD+ZF |  | 汽车
冷轧 | 热镀锌 | HSS | DQ | HC420LAD+ZF |  | 制罐制盖
冷轧 | 热镀锌 | HSS | DQ | HX260PD+Z |  | 汽车
冷轧 | 热镀锌 | HSS | DQ | HX300BD+Z |  | 汽车
冷轧 | 热镀锌 | HSS | DQ | JAC390W |  | 汽车
冷轧 | 热镀锌 | HSS | DQ | JAC440W |  | 汽车
冷轧 | 热镀锌 | HSS | DQ | JAC590Y |  | 汽车
冷轧 | 热镀锌 | HSS | DQ | SCGA440 |  | 汽车
冷轧 | 热镀锌 | HSS | DQ | SCGA590DU |  | 汽车
冷轧 | 热镀锌 | HSS | DQ | SGC340 |  | 汽车/家电/建筑/机械/五金
冷轧 | 热镀锌 | HSS | DQ | SGC400 |  | 汽车/家电/建筑/机械/五金
冷轧 | 热镀锌 | HSS | DQ | SGC440 |  | 汽车/家电/建筑/机械/五金/电机(非硅钢)
冷轧 | 热镀锌 | HSS | DQ | SP781-390BQ |  | 汽车
冷轧 | 热镀锌 | HSS | DQ | SP781-440BQ |  | 汽车
冷轧 | 热镀锌 | HSS | DQ | ZStE220P |  | 汽车
冷轧 | 热镀锌 | HSS | DQ | ZStE260P |  | 汽车
冷轧 | 热镀锌 | HSS | DQ | FEE180IF ZNT/F |  | 冲压用
冷轧 | 热镀锌 | HSS | DQ | FEE210IF ZNT/F |  | 冲压用
冷轧 | 热镀锌 | HSS | DQ | FEE220BH ZNT/F |  | 冲压用
冷轧 | 热镀锌 | HSS | DQ | Grade 350 |  | 冲压用
冷轧 | 热镀锌 | HSS | DDQ | B240P1D+ZF | YS:180～280（HC180YD+Z、HC220YD+Z） TS:300～410（HC180YD+Z、HC220YD+Z） EL:≥30% （HC220YD+ZF） r值≥1.0 （HC220BD+ZF） n值≥0.15 （HC220BD+ZF） | 汽车
冷轧 | 热镀锌 | HSS | DDQ | B260LYD+ZF |  | 汽车/家电/机械/五金
冷轧 | 热镀锌 | HSS | DDQ | CR210 |  | 汽车
冷轧 | 热镀锌 | HSS | DDQ | H180BD+Z |  | 汽车
冷轧 | 热镀锌 | HSS | DDQ | H180BD+ZF |  | 汽车
冷轧 | 热镀锌 | HSS | DDQ | H180YD+ZF |  | 汽车
冷轧 | 热镀锌 | HSS | DDQ | H180YD+ZF |  | 汽车
冷轧 | 热镀锌 | HSS | DDQ | H220BD+Z |  | 汽车
冷轧 | 热镀锌 | HSS | DDQ | H220BD+Z |  | 汽车
冷轧 | 热镀锌 | HSS | DDQ | H220BD+ZF |  | 汽车
冷轧 | 热镀锌 | HSS | DDQ | H220BD+ZF |  | 汽车
冷轧 | 热镀锌 | HSS | DDQ | H220YD+Z |  | 汽车
冷轧 | 热镀锌 | HSS | DDQ | H220YD+Z |  | 汽车
冷轧 | 热镀锌 | HSS | DDQ | H220YD+ZF |  | 汽车
冷轧 | 热镀锌 | HSS | DDQ | H220YD+ZF |  | 汽车
冷轧 | 热镀锌 | HSS | DDQ | HC180BD+Z |  | 汽车
冷轧 | 热镀锌 | HSS | DDQ | HC180BD+ZF |  | 汽车
冷轧 | 热镀锌 | HSS | DDQ | HC180YD+Z |  | 汽车/家电
冷轧 | 热镀锌 | HSS | DDQ | HC180YD+ZF |  | 汽车
冷轧 | 热镀锌 | HSS | DDQ | HC180YD+ZF |  | 汽车
冷轧 | 热镀锌 | HSS | DDQ | HC220BD+Z |  | 汽车
冷轧 | 热镀锌 | HSS | DDQ | HC220BD+ZF |  | 汽车
冷轧 | 热镀锌 | HSS | DDQ | HC220BD+ZF |  | 汽车
冷轧 | 热镀锌 | HSS | DDQ | HC220YD+Z |  | 汽车
冷轧 | 热镀锌 | HSS | DDQ | HC220YD+Z |  | 汽车
冷轧 | 热镀锌 | HSS | DDQ | HC220YD+ZF |  | 汽车
冷轧 | 热镀锌 | HSS | DDQ | HC220YD+ZF |  | 汽车
冷轧 | 热镀锌 | HSS | DDQ | HC260BD+Z |  | 汽车
冷轧 | 热镀锌 | HSS | DDQ | HC260BD+ZF |  | 汽车
冷轧 | 热镀锌 | HSS | DDQ | HC260YD+ZF |  | 汽车
冷轧 | 热镀锌 | HSS | DDQ | HX220BD+Z |  | 汽车
冷轧 | 热镀锌 | HSS | DDQ | HX220YD+Z |  | 汽车
冷轧 | 热镀锌 | HSS | DDQ | HX260BD+Z |  | 汽车
冷轧 | 热镀锌 | HSS | DDQ | HX260YD+Z |  | 汽车
冷轧 | 热镀锌 | HSS | DDQ | JAC440P |  | 汽车
冷轧 | 热镀锌 | HSS | DDQ | SCGA340BH |  | 汽车
冷轧 | 热镀锌 | HSS | DDQ | SP782-370 |  | 汽车
冷轧 | 热镀锌 | HSS | DDQ | SP782-390BQ |  | 汽车
冷轧 | 热镀锌 | HSS | DDQ | SP782-440BQ |  | 汽车
冷轧 | 热镀锌 | HSS | DDQ | SP783-590BQ |  | 汽车
冷轧 | 热镀锌 | HSS | DDQ | SP785 |  | 汽车
冷轧 | 热镀锌 | HSS | DDQ | SP785-340 |  | 汽车
冷轧 | 热镀锌 | HSS | DDQ | SP785-340AMQ |  | 汽车
冷轧 | 热镀锌 | HSS | DDQ | SP785-340AQ |  | 汽车
冷轧 | 热镀锌 | HSS | DDQ | SP785-340BQ |  | 汽车
冷轧 | 热镀锌 | HSS | DDQ | ZStE220P |  | 汽车/建筑/机械
热镀锌高强钢 小计133个
冷轧 | 热镀锌 | USS |  | CR980T/700Y MP | YS:550～920 （HC720/950CPD+Z、HC500/990DPD+Z） TS:≥980 （HC700/980CPD+ZF） EL:≥5% （HC700/980CPD+ZF） | 汽车
冷轧 | 热镀锌 | USS |  | HC550/980DPD+Z |  | 汽车
冷轧 | 热镀锌 | USS |  | HC700/980CPD+Z |  | 汽车
冷轧 | 热镀锌 | USS |  | HC700/980CPD+ZF |  | 汽车
冷轧 | 热镀锌 | USS |  | HD720/950CPD+Z |  | 汽车
冷轧 | 热镀锌 | USS |  | HD720/950CPD+ZF |  | 汽车
冷轧 | 热镀锌 | USS |  | HR700+Z |  | 汽车
冷轧 | 热镀锌 | USS |  | HC400/690TR+Z |  | 汽车
冷轧 | 热镀锌 | USS |  | HC400/690TRD+Z |  | 汽车
冷轧 | 热镀锌 | USS |  | HC400/690TRD+ZF |  | 汽车
冷轧 | 热镀锌 | USS |  | HC420/780DPD+Z |  | 汽车
冷轧 | 热镀锌 | USS |  | HC420/780DPD+ZF |  | 汽车
冷轧 | 热镀锌 | USS |  | HC420/780TRD+Z |  | 汽车
冷轧 | 热镀锌 | USS |  | HC420/780TRD+ZF |  | 汽车
冷轧 | 热镀锌 | USS |  | HC450XD+Z |  | 汽车
冷轧 | 热镀锌 | USS |  | HC500/780CPD+Z |  | 汽车
冷轧 | 热镀锌 | USS |  | HC500/780CPD+ZF |  | 汽车
冷轧 | 热镀锌 | USS |  | HC500/780DPD+Z |  | 汽车
冷轧 | 热镀锌 | USS |  | HC500/780DPD+ZF |  | 汽车
冷轧 | 热镀锌 | USS |  | HD620/750CPD+Z |  | 汽车
冷轧 | 热镀锌 | USS |  | HD620/750CPD+ZF |  | 汽车
冷轧 | 热镀锌 | USS |  | HD680/780CPD+Z |  | 汽车
冷轧 | 热镀锌 | USS |  | HD680/780CPD+ZF |  | 汽车
冷轧 | 热镀锌 | USS |  | HD680CD+Z |  | 汽车
冷轧 | 热镀锌 | USS |  | RP783-780B |  | 汽车
冷轧 | 热镀锌 | USS |  | DP800 |  | 加强件
冷轧 | 热镀锌 | USS |  | FE800DP F ZNT/F |  | 加强件
冷轧 | 热镀锌 | USS |  | FE800TR F ZNT/F |  | 加强件
冷轧 | 热镀锌 | USS |  | CR980T/550YDP |  | 加强件
冷轧 | 热镀锌 | USS |  | JAC780Y |  | 汽车
热镀锌超高强钢 小计30个
热镀锌 总计268个
冷轧 | 镀铝锌 | CSS | CQ | DC51D+AZ | TS:270～500 （DC51D+AZ） EL:≥22% （DC51D+AZ） | 汽车/家电/建筑/机械/五金/电机(非硅钢)/压力容器
冷轧 | 镀铝锌 | CSS | CQ | SP121AQ |  | 汽车
冷轧 | 镀铝锌 | CSS | DQ | DC52D+AZ | YS:140～300 （DC52D+AZ） TS:270～420 （DC52D+AZ） EL:≥26% （DC52D+AZ） | 汽车/家电/建筑/机械/五金
冷轧 | 镀铝锌 | CSS | DQ | DC53D+AZ |  | 汽车/家电/建筑/机械/五金
冷轧 | 镀铝锌 | CSS | DQ | CS Type B |  | 冲压用
冷轧 | 镀铝锌 | CSS | DDQ | DC54D+AZ | YS:120～220 （DC54D+AZ） TS:260～350 （DC54D+AZ） EL:≥36% （DC54D+AZ） | 汽车/家电/建筑/机械/五金
冷轧 | 镀铝锌 | CSS | DDQ | BGLD1D |  | 家电
镀铝锌软钢 小计7个
冷轧 | 镀铝锌 | HSS | CQ | GradE 275 | YS:≥250 （S250GD+AZ） TS:≥330 （S250GD+AZ） EL:≥19% （S250GD+AZ） | 建筑
冷轧 | 镀铝锌 | HSS | CQ | GradE 33 |  | 建筑
冷轧 | 镀铝锌 | HSS | CQ | GradE 50 Class 1 |  | 建筑
冷轧 | 镀铝锌 | HSS | CQ | GradE 550 |  | 建筑
冷轧 | 镀铝锌 | HSS | CQ | GradE 80 |  | 建筑
冷轧 | 镀铝锌 | HSS | CQ | HX420LAD+AZ |  | 汽车
冷轧 | 镀铝锌 | HSS | CQ | S300GD+AZ |  | 汽车/建筑/机械/五金
冷轧 | 镀铝锌 | HSS | CQ | S320GD+AZ |  | 结构用
冷轧 | 镀铝锌 | HSS | CQ | G550 |  | 结构用
镀铝锌超高强钢 小计9个
镀铝锌 总计16个
冷轧 | 彩涂 | CSS | CQ | TSPCC C5 | TS:270～500 （TDC51D+Z） EL:≥22% （TDC51D+Z） | 家电/电机(非硅钢)
冷轧 | 彩涂 | CSS | CQ | TSECC C5 |  | 家电
冷轧 | 彩涂 | CSS | CQ | DX51D+AZ |  | 建筑
冷轧 | 彩涂 | CSS | CQ | DX51D+Z |  | 建筑
冷轧 | 彩涂 | CSS | CQ | DX51D+Z C5 |  | 建筑
冷轧 | 彩涂 | CSS | CQ | TDC51D+AZ |  | 建筑
冷轧 | 彩涂 | CSS | CQ | TDC51D+Z |  | 建筑
冷轧 | 彩涂 | CSS | CQ | TDC51D+Z C5 |  | 建筑
冷轧 | 彩涂 | CSS | DQ | TDC52D+Z C5 | YS:140～260 （TS52D+Z、TS52D+Z） TS:270～420 （TSTS52D+Z） EL:≥26% （DC250GD+Z） | 建筑
冷轧 | 彩涂 | CSS | DQ | CS TypeA C5 |  | 冲压用
冷轧 | 彩涂 | CSS | DQ | CS TypeB |  | 冲压用
冷轧 | 彩涂 | CSS | DQ | PPGI CS TypeB |  | 冲压用
冷轧 | 彩涂 | CSS | DQ | PPGI CSB |  | 冲压用
冷轧 | 彩涂 | CSS | DDQ | TDC54D+Z C5 | YS:120～260 （DC54D+Z、DC53D+Z） TS:260～380 （DC54D+Z、DC53D+Z） EL:≥30% （DC53D+Z） | 建筑
冷轧 | 彩涂 | CSS | DDQ | TDC53D+Z |  | 深冲用
冷轧 | 彩涂 | CSS | DDQ | TDC53D+Z C5 |  | 深冲用
冷轧 | 彩涂 | CSS | DDQ | DDS |  | 深冲用
冷轧 | 彩涂 | CSS | DDQ | PPGI DDS TypeA |  | 超深冲用
彩涂软钢 小计18个
冷轧 | 彩涂 | HSS | CQ | CGCC | YS:140～700 （TSPCD C5、TS550GD+AZ） TS:272～730 （TSPCD C5、TS550GD+AZ） EL:3%～53% （TS550GD+AZ、TSPCD C5） | 建筑
冷轧 | 彩涂 | HSS | CQ | CSB |  | 建筑
冷轧 | 彩涂 | HSS | CQ | PPGI SSGRD33 |  | 建筑
冷轧 | 彩涂 | HSS | CQ | PPGI SSGRD40 |  | 建筑
冷轧 | 彩涂 | HSS | CQ | PPGI SSGRD80 |  | 建筑
冷轧 | 彩涂 | HSS | CQ | S280GD+AZ |  | 建筑
冷轧 | 彩涂 | HSS | CQ | S280GD+Z |  | 建筑
冷轧 | 彩涂 | HSS | CQ | S300GD+AZ |  | 建筑
冷轧 | 彩涂 | HSS | CQ | S320GD+AZ |  | 建筑
冷轧 | 彩涂 | HSS | CQ | S350GD+AZ |  | 建筑
冷轧 | 彩涂 | HSS | CQ | S550GD+AZ |  | 建筑
冷轧 | 彩涂 | HSS | CQ | S350GD+Z |  | 建筑
冷轧 | 彩涂 | HSS | CQ | TS280GD+Z |  | 建筑
冷轧 | 彩涂 | HSS | CQ | TS300GD+AZ |  | 建筑
冷轧 | 彩涂 | HSS | CQ | TS350GD+AZ |  | 建筑
冷轧 | 彩涂 | HSS | CQ | TS350GD+Z |  | 建筑
冷轧 | 彩涂 | HSS | CQ | TS550GD+AZ |  | 建筑
冷轧 | 彩涂 | HSS | CQ | TS550GD+Z |  | 建筑
冷轧 | 彩涂 | HSS | CQ | TSECE C5 |  | 家电
冷轧 | 彩涂 | HSS | CQ | TSPCD C5 |  | 家电
冷轧 | 彩涂 | HSS | CQ | TypE Ⅱ DS |  | 建筑
冷轧 | 彩涂 | HSS | CQ | TS280GD |  | 一般用
冷轧 | 彩涂 | HSS | CQ | TS350GD+Z C5 |  | 一般用
冷轧 | 彩涂 | HSS | DQ | S250GD+AZ | YS:179～401 （TSECC、S250GD+AZ） TS:307～427 （TSECC、S250GD+AZ） EL:25%～45% （S250GD+AZ、TSECC） | 建筑
冷轧 | 彩涂 | HSS | DQ | S250GD+Z |  | 建筑
冷轧 | 彩涂 | HSS | DQ | S250GD+ZF |  | 建筑
冷轧 | 彩涂 | HSS | DQ | TSECC |  | 建筑
彩涂高强钢 小计27个
彩涂 总计45个
品种大类 | 品种细分 | 一级分类 | 二级分类 | 牌号 | 磁感应强度参考值 | 参考推荐使用范围
冷轧 | 电工钢 | 有取向 | 普通 | B27G120 | ≥1.80 | 硅钢
冷轧 | 电工钢 | 有取向 | 普通 | B30G120 | ≥1.80 | 硅钢
冷轧 | 电工钢 | 有取向 | 普通 | B30G130 | ≥1.80 | 硅钢
冷轧 | 电工钢 | 有取向 | 普通 | B35G155 | ≥1.80 | 硅钢
冷轧 | 电工钢 | 有取向 | 高磁感 | B23P090 | ≥1.87 | 硅钢
冷轧 | 电工钢 | 有取向 | 高磁感 | B27P095 | ≥1.88 | 硅钢
冷轧 | 电工钢 | 有取向 | 高磁感 | B27P100 | ≥1.88 | 硅钢
冷轧 | 电工钢 | 有取向 | 高磁感 | B30P100 | ≥1.88 | 硅钢
冷轧 | 电工钢 | 有取向 | 高磁感 | B30P105 | ≥1.88 | 硅钢
冷轧 | 电工钢 | 有取向 | 高磁感 | B30P110 | ≥1.88 | 硅钢
冷轧 | 电工钢 | 有取向 | 高磁感 | B30P120 | ≥1.88 | 硅钢
冷轧 | 电工钢 | 有取向 | 高磁感 | B35P135 | ≥1.88 | 硅钢
冷轧 | 电工钢 | 有取向 | 激光刻痕 | B23R080 | ≥1.87 | 硅钢
冷轧 | 电工钢 | 有取向 | 激光刻痕 | B23R085 | ≥1.87 | 硅钢
冷轧 | 电工钢 | 有取向 | 激光刻痕 | B23R090 | ≥1.87 | 硅钢
冷轧 | 电工钢 | 有取向 | 激光刻痕 | B27R085 | ≥1.87 | 硅钢
冷轧 | 电工钢 | 有取向 | 激光刻痕 | B27R090 | ≥1.87 | 硅钢
冷轧 | 电工钢 | 有取向 | 激光刻痕 | B27R095 | ≥1.87 | 硅钢
冷轧 | 电工钢 | 无取向 | 低牌号 | 50A1000 | ≥1.70 | 硅钢
冷轧 | 电工钢 | 无取向 | 低牌号 | 50A1000WL-1 | ≥1.70 | 硅钢
冷轧 | 电工钢 | 无取向 | 低牌号 | 50A1300 | ≥1.70 | 硅钢
冷轧 | 电工钢 | 无取向 | 低牌号 | 50A800 | ≥1.70 | 硅钢
冷轧 | 电工钢 | 无取向 | 低牌号 | 65A800 | ≥1.69 | 硅钢
冷轧 | 电工钢 | 无取向 | 低牌号 | B50A1000 | ≥1.70 | 硅钢
冷轧 | 电工钢 | 无取向 | 低牌号 | B50A1300 | ≥1.70 | 硅钢
冷轧 | 电工钢 | 无取向 | 低牌号 | B50A1300T | ≥1.70 | 硅钢
冷轧 | 电工钢 | 无取向 | 低牌号 | B50A800 | ≥1.70 | 硅钢
冷轧 | 电工钢 | 无取向 | 低牌号 | B50A1300 | ≥1.70 | 硅钢
冷轧 | 电工钢 | 无取向 | 低牌号 | B65A1000 | ≥1.69 | 硅钢
冷轧 | 电工钢 | 无取向 | 低牌号 | B65A1300 | ≥1.69 | 硅钢
冷轧 | 电工钢 | 无取向 | 低牌号 | B65A800 | ≥1.69 | 硅钢
冷轧 | 电工钢 | 无取向 | 低牌号 | B50AM1300 | ≥1.70 | 硅钢
冷轧 | 电工钢 | 无取向 | 低牌号 | B50AY-2 |  | 硅钢
冷轧 | 电工钢 | 无取向 | 中牌号 | 35A440 | ≥1.65 | 硅钢
冷轧 | 电工钢 | 无取向 | 中牌号 | 35A550 | ≥1.66 | 硅钢
冷轧 | 电工钢 | 无取向 | 中牌号 | 50A470 | ≥1.64 | 硅钢
冷轧 | 电工钢 | 无取向 | 中牌号 | 50A530 |  | 硅钢
冷轧 | 电工钢 | 无取向 | 中牌号 | 50A600 | ≥1.66 | 硅钢
冷轧 | 电工钢 | 无取向 | 中牌号 | 65A470 | ≥1.69 | 硅钢
冷轧 | 电工钢 | 无取向 | 中牌号 | 65A530 |  | 硅钢
冷轧 | 电工钢 | 无取向 | 中牌号 | 65A700 | ≥1.65 | 硅钢
冷轧 | 电工钢 | 无取向 | 中牌号 | B35A440 | ≥1.65 | 硅钢
冷轧 | 电工钢 | 无取向 | 中牌号 | B35A550 | ≥1.66 | 硅钢
冷轧 | 电工钢 | 无取向 | 中牌号 | B50A470 | ≥1.64 | 硅钢
冷轧 | 电工钢 | 无取向 | 中牌号 | B50A540 | ≥1.65 | 硅钢
冷轧 | 电工钢 | 无取向 | 中牌号 | B50A600 | ≥1.66 | 硅钢
冷轧 | 电工钢 | 无取向 | 中牌号 | B50A700 | ≥1.67 | 硅钢
冷轧 | 电工钢 | 无取向 | 中牌号 | B50A700T | ≥1.67 | 硅钢
冷轧 | 电工钢 | 无取向 | 中牌号 | B50AM470 | ≥1.67 | 硅钢
冷轧 | 电工钢 | 无取向 | 中牌号 | B65A470 | ≥1.69 | 硅钢
冷轧 | 电工钢 | 无取向 | 中牌号 | B65A600 | ≥1.64 | 硅钢
冷轧 | 电工钢 | 无取向 | 高牌号 | 35A210 | ≥1.62 | 硅钢
冷轧 | 电工钢 | 无取向 | 高牌号 | 35A230 | ≥1.62 | 硅钢
冷轧 | 电工钢 | 无取向 | 高牌号 | 35A250 | ≥1.62 | 硅钢
冷轧 | 电工钢 | 无取向 | 高牌号 | 35A270 | ≥1.62 | 硅钢
冷轧 | 电工钢 | 无取向 | 高牌号 | 35A300 | ≥1.62 | 硅钢
冷轧 | 电工钢 | 无取向 | 高牌号 | 35A360 | ≥1.63 | 硅钢
冷轧 | 电工钢 | 无取向 | 高牌号 | 50A270 | ≥1.62 | 硅钢
冷轧 | 电工钢 | 无取向 | 高牌号 | 50A310 | ≥1.62 | 硅钢
冷轧 | 电工钢 | 无取向 | 高牌号 | 50A350 | ≥1.62 | 硅钢
冷轧 | 电工钢 | 无取向 | 高牌号 | 50A400 | ≥1.63 | 硅钢
冷轧 | 电工钢 | 无取向 | 高牌号 | 65A400 | ≥1.63 | 硅钢
冷轧 | 电工钢 | 无取向 | 高牌号 | B35A210 | ≥1.62 | 硅钢
冷轧 | 电工钢 | 无取向 | 高牌号 | B35A230 | ≥1.62 | 硅钢
冷轧 | 电工钢 | 无取向 | 高牌号 | B35A250 | ≥1.62 | 硅钢
冷轧 | 电工钢 | 无取向 | 高牌号 | B35A270 | ≥1.62 | 硅钢
冷轧 | 电工钢 | 无取向 | 高牌号 | B35A300 | ≥1.62 | 硅钢
冷轧 | 电工钢 | 无取向 | 高牌号 | B35A360 | ≥1.63 | 硅钢
冷轧 | 电工钢 | 无取向 | 高牌号 | B50A250 | ≥1.62 | 硅钢
冷轧 | 电工钢 | 无取向 | 高牌号 | B50A270 | ≥1.62 | 硅钢
冷轧 | 电工钢 | 无取向 | 高牌号 | B50A290 | ≥1.62 | 硅钢
冷轧 | 电工钢 | 无取向 | 高牌号 | B50A310 | ≥1.62 | 硅钢
冷轧 | 电工钢 | 无取向 | 高牌号 | B50A350 | ≥1.62 | 硅钢
冷轧 | 电工钢 | 无取向 | 高牌号 | B50A400 | ≥1.63 | 硅钢
冷轧 | 电工钢 | 无取向 | 高牌号 | B65A310 |  | 硅钢
冷轧 | 电工钢 | 无取向 | 高牌号 | B35AYRL-1 |  | 硅钢
冷轧 | 电工钢 | 无取向 | 高效 | 35AH250 | ≥1.67 | 硅钢
冷轧 | 电工钢 | 无取向 | 高效 | 50AH1000 | ≥1.75 | 硅钢
冷轧 | 电工钢 | 无取向 | 高效 | 50AH1300 | ≥1.70 | 硅钢
冷轧 | 电工钢 | 无取向 | 高效 | 50AH470 | ≥1.72 | 硅钢
冷轧 | 电工钢 | 无取向 | 高效 | 50AH600 | ≥1.72 | 硅钢
冷轧 | 电工钢 | 无取向 | 高效 | B35AH230 | ≥1.66 | 硅钢
冷轧 | 电工钢 | 无取向 | 高效 | B35AH250 | ≥1.67 | 硅钢
冷轧 | 电工钢 | 无取向 | 高效 | B35AH300 | ≥1.69 | 硅钢
冷轧 | 电工钢 | 无取向 | 高效 | B35AHY-2 |  | 硅钢
冷轧 | 电工钢 | 无取向 | 高效 | B35AR300 | ≥1.72 | 硅钢
冷轧 | 电工钢 | 无取向 | 高效 | B50AH1000 | ≥1.75 | 硅钢
冷轧 | 电工钢 | 无取向 | 高效 | B50AH1300 | ≥1.70 | 硅钢
冷轧 | 电工钢 | 无取向 | 高效 | B50AH300 | ≥1.67 | 硅钢
冷轧 | 电工钢 | 无取向 | 高效 | B50AH470 | ≥1.72 | 硅钢
冷轧 | 电工钢 | 无取向 | 高效 | B50AH600 | ≥1.72 | 硅钢
冷轧 | 电工钢 | 无取向 | 高效 | B50AH800 | ≥1.74 | 硅钢
冷轧 | 电工钢 | 无取向 | 高效 | B50AR300 | ≥1.72 | 硅钢
冷轧 | 电工钢 | 无取向 | 高效 | B50AR350 | ≥1.74 | 硅钢
冷轧 | 电工钢 | 无取向 | 高效 | B50AY-3 |  | 硅钢
冷轧 | 电工钢 | 无取向 | 混合动力汽车用钢 | B35AV1900 |  | 汽车
冷轧 | 电工钢 | 无取向 |  | B35AYSX-1 |  | 硅钢
冷轧 | 电工钢 | 无取向 |  | B50AM470 | ≥1.64 | 硅钢
电工钢 总计98个
品种大类 | 品种细分 | 原板钢类型 |  | 牌号 | 代表镀锡量 | 参考推荐使用范围
冷轧 | 镀锡 | D |  | D T-3.5CA DI | 1.1/1.1、2.2/2.2 | 制罐制盖
冷轧 | 镀锡 | D |  | D T-3CA DI | 1.1/1.1、2.2/2.2 | 制罐制盖
冷轧 | 镀锡 | L |  | L DR-8CA | 1.1 2.8 5.6 | 制罐制盖
冷轧 | 镀锡 | L |  | L T-2.5BA | 1.1 2.8 5.6 | 制罐制盖
冷轧 | 镀锡 | L |  | L T-2.5CA K | 15.6 11.2/2.8 5.6 8.4 | 制罐制盖
冷轧 | 镀锡 | L |  | L T-3CA | 1.1/1.1、2.2/2.2 | 制罐制盖
冷轧 | 镀锡 | L |  | L T-3CA K | 15.6 11.2/2.8 5.6 8.4 | 制罐制盖
冷轧 | 镀锡 | L |  | L T-4CA K | 15.6 11.2/2.8 5.6 8.4 | 制罐制盖
冷轧 | 镀锡 | L |  | L T-5CA | 15.6 11.2/2.8 5.6 8.4 | 制罐制盖
冷轧 | 镀锡 | MR |  | MR DR-7CA | 1.1 2.8 5.6 | 制罐制盖
冷轧 | 镀锡 | MR |  | MR T-1.5CA IF | 1.1 2.8 5.6 | 制罐制盖
冷轧 | 镀锡 | MR |  | MR T-1BA | 1.1 2.8 5.6 | 制罐制盖
冷轧 | 镀锡 | MR |  | MR T-2.5CA IF | 1.1 2.8 5.6 | 制罐制盖
冷轧 | 镀锡 | MR |  | MR T-2BA | 1.1 2.8 5.6 | 制罐制盖
冷轧 | 镀锡 | MR |  | MR T-3.5CA | 1.1 2.8 5.6 | 制罐制盖
冷轧 | 镀锡 | MR |  | MR T-3BA | 1.1 2.8 5.6 | 制罐制盖
冷轧 | 镀锡 | MR |  | MR T-4CA | 1.1 2.8 5.6 | 制罐制盖
冷轧 | 镀锡 | MR |  | MR T-5CA | 1.1 2.8 5.6 | 制罐制盖
冷轧 | 镀锡 | MR |  | MR T65CA | 1.1 2.8 5.6 | 制罐制盖
冷轧 | 镀锡 | MR |  | DR580 CA | 1.1 2.8 5.6 | 制罐制盖
冷轧 | 镀锡 | MR |  | DR-7MCA | 1.1 2.8 5.6 | 制罐制盖
冷轧 | 镀锡 | MR |  | DR-8CA | 1.1 2.8 5.6 | 制罐制盖
冷轧 | 镀锡 | MR |  | DR-8MCA | 1.1 2.8 5.6 | 制罐制盖
冷轧 | 镀锡 | MR |  | DR-9CA | 1.1 2.8 5.6 | 制罐制盖
冷轧 | 镀锡 | MR |  | MIX |  | F5等级，可大面积漏镀
冷轧 | 镀锡 | MR |  | MR DR-8CA | 1.1 2.8 5.6 | 制罐制盖
冷轧 | 镀锡 | MR |  | MR DR-9CA | 1.1 2.8 5.6 | 制罐制盖
冷轧 | 镀锡 | MR |  | MR T-2.5BA | 1.1 2.8 5.6 | 制罐制盖
冷轧 | 镀锡 | MR |  | MR T-2.5CA | 1.1 2.8 5.6 | 制罐制盖
冷轧 | 镀锡 | MR |  | MR T-3CA | 1.1 2.8 5.6 | 制罐制盖
冷轧 | 镀锡 | MR |  | TH415 | 1.1 2.8 5.6 | 制罐制盖
冷轧 | 镀锡 | MR |  | TH435 | 1.1 2.8 5.6 | 制罐制盖
冷轧 | 镀锡 |  |  | TS245 | 1.1 2.8 5.6 | 制罐制盖
冷轧 | 镀锡 |  |  | TS260 | 1.1 2.8 5.6 | 制罐制盖
冷轧 | 镀锡 |  |  | TS275 | 1.1 2.8 5.6 | 制罐制盖
冷轧 | 镀铬 | L |  | L DR-8CA K | cr 50-150 | 制罐制盖
冷轧 | 镀铬 | L |  | L T-3CA K | cr 50-150 | 制罐制盖
冷轧 | 镀铬 | L |  | L T-5CA | cr 50-150 | 制罐制盖
冷轧 | 镀铬 | L |  | L T-5CA K | cr 50-150 | 制罐制盖
冷轧 | 镀铬 | MR |  | MR DR-8CA | cr 50-150 | 制罐制盖
冷轧 | 镀铬 | MR |  | MR DR-9CA | cr 50-150 | 制罐制盖
冷轧 | 镀铬 | MR |  | MR T-1.5CA | cr 50-150 | 制罐制盖
冷轧 | 镀铬 | MR |  | MR T-2.5BA | cr 50-150 | 制罐制盖
冷轧 | 镀铬 | MR |  | MR T-2.5CA | cr 50-150 | 制罐制盖
冷轧 | 镀铬 | MR |  | MR T-2.5CA IF | cr 50-150 | 制罐制盖
冷轧 | 镀铬 | MR |  | MR T-2BA | cr 50-150 | 制罐制盖
冷轧 | 镀铬 | MR |  | MR T-3.5CA | cr 50-150 | 制罐制盖
冷轧 | 镀铬 | MR |  | MR T-3BA | cr 50-150 | 制罐制盖
冷轧 | 镀铬 | MR |  | MR T-3CA | cr 50-150 | 制罐制盖/电机(非硅钢)
冷轧 | 镀铬 | MR |  | MR T-3CA IF | cr 50-150 | 制罐制盖
冷轧 | 镀铬 | MR |  | MR T-4CA | cr 50-150 | 制罐制盖
冷轧 | 镀铬 | MR |  | MR T57BA | cr 50-150 | 制罐制盖
冷轧 | 镀铬 | MR |  | MR T-5CA | cr 50-150 | 制罐制盖
冷轧 | 镀铬 | MR |  | MR T61CA | cr 50-150 | 制罐制盖
冷轧 | 镀铬 |  |  | SPTFS T-2.5CA IF | cr 50-150 | 制罐制盖
冷轧 | 镀铬 |  |  | SS Grade33 | cr 50-150 | 制罐制盖
冷轧 | 镀铬 |  |  | TH435 | cr 50-150 | 制罐制盖
冷轧 | 镀铬 |  |  | TH520 | cr 50-150 | 制罐制盖
冷轧 | 镀铬 |  |  | TH550 |  | 制罐制盖
镀锡 总计59个
冷轧大类 共计769个
品种大类 | 品种细分 |  | 钢级 | 牌号 | 力学性能参考范围 | 参考推荐使用范围
轧硬卷 | 轧硬卷 |  | CQ | XJG27DA0E0C0 |  | 冷压延
轧硬卷 | 轧硬卷 |  |  | B35A250 |  | 硅钢半成品
轧硬卷 | 轧硬卷 |  |  | B35AY-1 |  | 硅钢半成品
轧硬卷 | 轧硬卷 |  |  | B35AYSX-1 |  | 硅钢半成品
轧硬卷 | 轧硬卷 |  |  | B50A310 |  | 硅钢半成品
轧硬卷 | 轧硬卷 |  |  | BZB |  | 轧硬
轧硬卷 | 轧硬卷 |  |  | CDCM T-4CA |  | 轧硬
轧硬卷 | 轧硬卷 |  |  | CDCM T-5CA |  | 轧硬
轧硬卷 | 轧硬卷 |  |  | CDCM-1 |  | 轧硬
轧硬卷 | 轧硬卷 |  |  | CDCM-2 |  | 轧硬
轧硬卷 | 轧硬卷 |  |  | CDCM-B170P1 |  | 轧硬
轧硬卷 | 轧硬卷 |  |  | CDCM-B180H1 |  | 轧硬
轧硬卷 | 轧硬卷 |  |  | CDCM-B210P1 |  | 轧硬
轧硬卷 | 轧硬卷 |  |  | CDCM-B250P1 |  | 轧硬
轧硬卷 | 轧硬卷 |  |  | CDCM-B260LYD |  | 轧硬
轧硬卷 | 轧硬卷 |  |  | CDCM-B280P2 |  | 轧硬
轧硬卷 | 轧硬卷 |  |  | CDCM-B340/590DP |  | 轧硬
轧硬卷 | 轧硬卷 |  |  | CDCM-B340LA |  | 轧硬
轧硬卷 | 轧硬卷 |  |  | CDCM-B410LA |  | 轧硬
轧硬卷 | 轧硬卷 |  |  | CDCM-BLC |  | 轧硬
轧硬卷 | 轧硬卷 |  |  | CDCM-BLD |  | 轧硬
轧硬卷 | 轧硬卷 |  |  | CDCM-BSUFD |  | 轧硬
轧硬卷 | 轧硬卷 |  |  | CDCM-BUFD |  | 轧硬
轧硬卷 | 轧硬卷 |  |  | CDCM-BUSD |  | 轧硬
轧硬卷 | 轧硬卷 |  |  | CDCM-DC01 |  | 轧硬
轧硬卷 | 轧硬卷 |  |  | CDCM-DC03 |  | 轧硬
轧硬卷 | 轧硬卷 |  |  | CDCM-DC04 |  | 轧硬
轧硬卷 | 轧硬卷 |  |  | CDCM-DC51D |  | 轧硬
轧硬卷 | 轧硬卷 |  |  | CDCM-DC52D |  | 轧硬
轧硬卷 | 轧硬卷 |  |  | CDCM-DC53D |  | 轧硬
轧硬卷 | 轧硬卷 |  |  | CDCM-DC54D |  | 轧硬
轧硬卷 | 轧硬卷 |  |  | CDCM-DC56D |  | 轧硬
轧硬卷 | 轧硬卷 |  |  | CDCM-H180YD |  | 轧硬
轧硬卷 | 轧硬卷 |  |  | CDCM-H220BD |  | 轧硬
轧硬卷 | 轧硬卷 |  |  | CDCM-H260PD |  | 轧硬
轧硬卷 | 轧硬卷 |  |  | CDCM-H260YD |  | 轧硬
轧硬卷 | 轧硬卷 |  |  | CDCM-H340/590DPD |  | 轧硬
轧硬卷 | 轧硬卷 |  |  | CDCM-H450LAD |  | 轧硬
轧硬卷 | 轧硬卷 |  |  | CDCM-HC300LAD |  | 轧硬
轧硬卷 | 轧硬卷 |  |  | CDCM-S350GD |  | 轧硬
轧硬卷 | 轧硬卷 |  |  | CDCM-SCGA270D |  | 轧硬
轧硬卷 | 轧硬卷 |  |  | CDCM-SP785-340AQ |  | 轧硬
轧硬卷 | 轧硬卷 |  |  | CDCM-SPCC |  | 轧硬
轧硬卷 | 轧硬卷 |  |  | CDCM-SPCD |  | 轧硬
轧硬卷 | 轧硬卷 |  |  | SPCC |  | 硅钢
轧硬卷 | 轧硬卷 |  | CQ | SPCC-1B |  | 轧硬
轧硬卷 | 轧硬卷 |  | CQ | SPCC-4D |  | 汽车/建筑/五金
轧硬卷 | 轧硬卷 |  | CQ | SPCC-4B |  | 光亮表面
轧硬卷 总计48个
牌号 总计1263个

## 热轧
品种大类 | 品种细分 | 钢级 | 牌号 | 力学性能参考范围 | 参考推荐使用范围
热轧 | 热轧 | CQ | BHG1 | YS:170～360 （DD11） TS:270～440 （SPHC） EL:≥29% （SPHC）(T：2.0～2.5mm) | 制管用钢
热轧 | 热轧 | CQ | BHG2 |  | 制管用钢
热轧 | 热轧 | CQ | CQ-3 |  | 家电
热轧 | 热轧 | CQ | DD11 |  | 冷压延/一般用
热轧 | 热轧 | CQ | NJA27C00A000 |  | 冷压延/一般用
热轧 | 热轧 | CQ | NJA27DP0A000 |  | 冷压延/一般用
热轧 | 热轧 | CQ | NJA27DP0V000 |  | 冷压延/一般用
热轧 | 热轧 | CQ | NJA27EP0V000 |  | 冷压延/一般用
热轧 | 热轧 | CQ | NJA27FP0A000 |  | 冷压延/一般用
热轧 | 热轧 | CQ | NJA27FP0V000 |  | 冷压延/一般用
热轧 | 热轧 | CQ | NJA27GP0V000 |  | 冷压延/一般用
热轧 | 热轧 | CQ | NJA34HN0V001 |  | 冷压延/一般用
热轧 | 热轧 | CQ | NJA34PN2V001 |  | 冷压延/一般用
热轧 | 热轧 | CQ | NJA59R00A000 |  | 冷压延/一般用
热轧 | 热轧 | CQ | NJC27DQ0A000 |  | 冷压延/一般用
热轧 | 热轧 | CQ | NJC27EQ0A000 |  | 冷压延/一般用
热轧 | 热轧 | CQ | SAE 1006 |  | 冷压延/一般用
热轧 | 热轧 | CQ | SPHC |  | 冷压延/一般用
热轧 | 热轧 | CQ | SPHC-M1 |  | 冷压延/一般用
热轧 | 热轧 | CQ | SYHS |  | 药芯焊丝
热轧 | 热轧 | CQ | SYHS-C |  | 药芯焊丝
热轧 | 热轧 | CQ | MRT3 |  | 马口铁基板
热轧 | 热轧 | CQ | MRT4 |  | 马口铁基板
热轧CQ级 小计23个
热轧 | 热轧 | DQ | DD12 | YS:170～340 （DD12） TS:270～420 （SPHD） EL:≥33% （SPHD）(T：2.0～2.5mm) | 冲压用
热轧 | 热轧 | DQ | DQ-IF |  | 冲压用
热轧 | 热轧 | DQ | SPHC-B |  | 家电
热轧 | 热轧 | DQ | SPHD |  | 冲压用
热轧DQ级 小计4个
热轧 | 热轧 | DDQ | DD13 | YS:170～330 （DD13） TS:270～400 （SPHE） EL:≥35% （SPHE）(T：2.0～2.5mm) | 深冲用
热轧 | 热轧 | DDQ | DD14 |  | 深冲用
热轧 | 热轧 | DDQ | EDDQ-1 |  | 深冲用
热轧 | 热轧 | DDQ | IF GRADE |  | 冷压延/制管用钢
热轧 | 热轧 | DDQ | IF STEEL |  | 冷压延
热轧 | 热轧 | DDQ | IF STEEL RRQ |  | 冷压延
热轧 | 热轧 | DDQ | IF-1 |  | 冷压延
热轧 | 热轧 | DDQ | IF30 |  | 冷压延
热轧 | 热轧 | DDQ | IF-7 |  | 冷压延
热轧 | 热轧 | DDQ | IF-9 |  | 冷压延
热轧 | 热轧 | DDQ | SAE 1002 |  | 冷压延
热轧 | 热轧 | DDQ | SAE1002 RRQ-A102 |  | 冷压延
热轧 | 热轧 | DDQ | SPHE |  | 深冲用
热轧 | 热轧 | DDQ | SPHF |  | 深冲用
热轧DDQ级 小计14个
热轧 | 热轧 | CSS | 20 | YS:≥185 （St33） ≥225 （B330CL） TS:310～540 （St33） EL:≥10% （St33） (T：2.0～2.5mm) ≥26% （SS330）(T：≤5.0mm) | 机械
热轧 | 热轧 | CSS | A |  | 船舶
热轧 | 热轧 | CSS | B |  | 船舶
热轧 | 热轧 | CSS | B320L |  | 汽车
热轧 | 热轧 | CSS | B330CL |  | 汽车
热轧 | 热轧 | CSS | BCP270 |  | 建筑/船舶
热轧 | 热轧 | CSS | BCP340 |  | 建筑/船舶
热轧 | 热轧 | CSS | BCP400 |  | 建筑/船舶
热轧 | 热轧 | CSS | BLB280 |  | 制管用钢
热轧 | 热轧 | CSS | D |  | 船舶
热轧 | 热轧 | CSS | H-BM195 |  | 船舶/汽车/车辆/建筑
热轧 | 热轧 | CSS | H-BM235 |  | 船舶/汽车/车辆/建筑
热轧 | 热轧 | CSS | H-Q195 |  | 热轧花纹板
热轧 | 热轧 | CSS | H-Q195P |  | 船舶/汽车/车辆/建筑
热轧 | 热轧 | CSS | HR340 |  | 汽车
热轧 | 热轧 | CSS | Q195 |  | 建筑/桥梁/船舶/车辆
热轧 | 热轧 | CSS | Q235C |  | 建筑/桥梁/船舶/车辆
热轧 | 热轧 | CSS | Q235D |  | 建筑/桥梁/船舶/车辆
热轧 | 热轧 | CSS | Q345B |  | 建筑/桥梁/船舶/车辆
热轧 | 热轧 | CSS | Q345E |  | 建筑/桥梁/船舶/车辆
热轧 | 热轧 | CSS | Q500D |  | 结构件
热轧 | 热轧 | CSS | Q550D |  | 结构件
热轧 | 热轧 | CSS | S20C |  | 汽车/机械/五金
热轧 | 热轧 | CSS | S235J0 |  | 建筑/桥梁/船舶/车辆
热轧 | 热轧 | CSS | S235J2 |  | 建筑/桥梁/船舶/车辆
热轧 | 热轧 | CSS | S235JR |  | 建筑/桥梁/船舶/车辆
热轧 | 热轧 | CSS | S275JR |  | 建筑/桥梁/船舶/车辆
热轧 | 热轧 | CSS | S315MC |  | 结构件
热轧 | 热轧 | CSS | S355J0 |  | 汽车/家电/建筑/机械/五金
热轧 | 热轧 | CSS | S355JR |  | 建筑/桥梁/船舶/车辆
热轧 | 热轧 | CSS | S355MC |  | 结构件
热轧 | 热轧 | CSS | SAE 1008 |  | 船舶/汽车/车辆/建筑
热轧 | 热轧 | CSS | SAE 1010 |  | 船舶/汽车/车辆/建筑
热轧 | 热轧 | CSS | SAE 1012 |  | 船舶/汽车/车辆/建筑
热轧 | 热轧 | CSS | SAE 1015 |  | 船舶/汽车/车辆/建筑
热轧 | 热轧 | CSS | SAE 1017 |  | 船舶/汽车/车辆/建筑
热轧 | 热轧 | CSS | SAE 1020 |  | 汽车/机械
热轧 | 热轧 | CSS | SAE 1022 |  | 汽车/机械
热轧 | 热轧 | CSS | SAE1008 RRQ-A108 |  | 冷压延/一般用
热轧 | 热轧 | CSS | SAE1008-BAF |  | 冷压延/一般用
热轧 | 热轧 | CSS | SAE1008-CGI |  | 冷压延/一般用
热轧 | 热轧 | CSS | SAE1010 RRQ |  | 冷压延/一般用
热轧 | 热轧 | CSS | SAE1012 RRQ-A112 |  | 冷压延/一般用
热轧 | 热轧 | CSS | SAE1022 RRQ-A122 |  | 冷压延/一般用
热轧 | 热轧 | CSS | SAPH310 |  | 汽车
热轧 | 热轧 | CSS | SPHC-C |  | 汽车
热轧 | 热轧 | CSS | SPHC-D |  | 汽车
热轧 | 热轧 | CSS | SPHC-E |  | 汽车
热轧 | 热轧 | CSS | SS330 |  | 建筑/桥梁/船舶/车辆
热轧 | 热轧 | CSS | SS330-P |  | 结构件/加强件
热轧 | 热轧 | CSS | SS400-P |  | 结构件/加强件
热轧 | 热轧 | CSS | SS490 |  | 建筑/桥梁/船舶/车辆
热轧 | 热轧 | CSS | SS490-P |  | 结构件/加强件
热轧 | 热轧 | CSS | SS540 |  | 建筑/桥梁/船舶/车辆
热轧 | 热轧 | CSS | St37-2 |  | 建筑/桥梁/船舶/车辆
热轧 | 热轧 | CSS | St37-3 |  | 建筑/桥梁/船舶/车辆
热轧 | 热轧 | CSS | St44-2 |  | 建筑/桥梁/船舶/车辆
热轧 | 热轧 | CSS | St52-3 |  | 建筑/桥梁/船舶/车辆
热轧 | 热轧 | CSS | Q195L |  | 结构件
热轧CSS级 小计59个
热轧 | 热轧 | HSS | 09CrCuSb | YS:≥231 （SP231-370PQ） TS:386～431（SP231-370PQ） EL:≥19% （QSTE340TM-BY）(T：≤3.0mm) | 锅炉制造/耐蚀
热轧 | 热轧 | HSS | 09CuPCrNi-A |  | 建筑/车辆/电机(非硅钢)
热轧 | 热轧 | HSS | 16Mo3 |  | 锅炉制造
热轧 | 热轧 | HSS | 1E0650 |  | 工程机械焊接结构
热轧 | 热轧 | HSS | 410XLF |  | 汽车
热轧 | 热轧 | HSS | A515GR65 |  | 压缩机
热轧 | 热轧 | HSS | A572GR50 |  | 钢管结构
热轧 | 热轧 | HSS | A572GR55 |  | 机械
热轧 | 热轧 | HSS | A572GR65 |  | 机械
热轧 | 热轧 | HSS | AH32 |  | 船舶
热轧 | 热轧 | HSS | AH36 |  | 船舶
热轧 | 热轧 | HSS | B250TF183 |  | 转子磁用钢
热轧 | 热轧 | HSS | B300TF182 |  | 转子磁用钢
热轧 | 热轧 | HSS | B345TG179 |  | 转子磁用钢
热轧 | 热轧 | HSS | B350TF181 |  | 转子磁用钢
热轧 | 热轧 | HSS | B380CL |  | 汽车
热轧 | 热轧 | HSS | B400TF180 |  | 转子磁用钢
热轧 | 热轧 | HSS | B420CL |  | 汽车
热轧 | 热轧 | HSS | B420L |  | 汽车
热轧 | 热轧 | HSS | B440HP |  | 焊接气瓶
热轧 | 热轧 | HSS | B440QK |  | 汽车
热轧 | 热轧 | HSS | B440QZR |  | 汽车
热轧 | 热轧 | HSS | B450TF179 |  | 转子磁用钢
热轧 | 热轧 | HSS | B450TG179 |  | 转子磁用钢
热轧 | 热轧 | HSS | B460NQR |  | 耐火耐大气腐蚀
热轧 | 热轧 | HSS | B480GNQR |  | 耐火耐大气腐蚀
热轧 | 热轧 | HSS | B480QZR |  | 汽车
热轧 | 热轧 | HSS | B490HP |  | 焊接气瓶
热轧 | 热轧 | HSS | B490NQR |  | 耐火耐大气腐蚀
热轧 | 热轧 | HSS | B490RNQB |  | 耐火耐大气腐蚀
热轧 | 热轧 | HSS | B500CL |  | 汽车
热轧 | 热轧 | HSS | B500TF179 |  | 转子磁用钢
热轧 | 热轧 | HSS | B510DL |  | 汽车
热轧 | 热轧 | HSS | B510L |  | 汽车
热轧 | 热轧 | HSS | B520JJ |  | 汽车/机械
热轧 | 热轧 | HSS | B550CL |  | 汽车
热轧 | 热轧 | HSS | B550L |  | 汽车
热轧 | 热轧 | HSS | B590L |  | 汽车
热轧 | 热轧 | HSS | BC850 |  | 汽车
热轧 | 热轧 | HSS | BJ15B |  | 精冲用钢
热轧 | 热轧 | HSS | BJS15C |  | 精冲用钢
热轧 | 热轧 | HSS | BJS20C |  | 精冲用钢
热轧 | 热轧 | HSS | BNS440 |  | 耐蚀
热轧 | 热轧 | HSS | BR300/450HE |  | 结构件/加强件
热轧 | 热轧 | HSS | BR440/580HE |  | 结构件/加强件
热轧 | 热轧 | HSS | BSM590 |  | 机械
热轧 | 热轧 | HSS | BTC340R |  | 搪瓷用钢
热轧 | 热轧 | HSS | BTC360R |  | 搪瓷用钢
热轧 | 热轧 | HSS | BX52H |  | 抗氢诱裂纹管线用钢 | 改到hss
热轧 | 热轧 | HSS | BX60H |  | 抗氢诱裂纹管线用钢 | 改到hss
热轧 | 热轧 | HSS | BX65H |  | 抗氢诱裂纹管线用钢 | 改到hss
热轧 | 热轧 | HSS | C10 |  | 表面硬化用钢
热轧 | 热轧 | HSS | CCS-A |  | 船舶
热轧 | 热轧 | HSS | Cr.12CL1 |  | 耐热
热轧 | 热轧 | HSS | Gr.12CL1 |  | 锅炉制造
热轧 | 热轧 | HSS | HP245 |  | 焊接气瓶
热轧 | 热轧 | HSS | HP265 |  | 焊接气瓶
热轧 | 热轧 | HSS | HP295 |  | 焊接气瓶
热轧 | 热轧 | HSS | HP325 |  | 焊接气瓶
热轧 | 热轧 | HSS | HP345 |  | 焊接气瓶
热轧 | 热轧 | HSS | H-Q235B |  | 建筑/机械/五金
热轧 | 热轧 | HSS | H-Q235P |  | 汽车/机械/五金/车辆
热轧 | 热轧 | HSS | J55 |  | 制管用钢
热轧 | 热轧 | HSS | K55 |  | 制管用钢
热轧 | 热轧 | HSS | L245 |  | 制管用钢
热轧 | 热轧 | HSS | L290MB |  | 制管用钢
热轧 | 热轧 | HSS | L360MB |  | 制管用钢
热轧 | 热轧 | HSS | L415 |  | 制管用钢
热轧 | 热轧 | HSS | L415MB |  | 制管用钢
热轧 | 热轧 | HSS | MDB350 |  | 机械
热轧 | 热轧 | HSS | N80-Q |  | 制管用钢
热轧 | 热轧 | HSS | NJC59R00A000 |  | 冷压延/一般用
热轧 | 热轧 | HSS | NJC59Y00A000 |  | 冷压延/一般用
热轧 | 热轧 | HSS | PSL2 S245 |  | 制管用钢
热轧 | 热轧 | HSS | PSL2 S290 |  | 制管用钢
热轧 | 热轧 | HSS | PSL2 S360 |  | 制管用钢
热轧 | 热轧 | HSS | PSL2 S415 |  | 制管用钢
热轧 | 热轧 | HSS | Q235 |  | 建筑/桥梁/船舶/车辆
热轧 | 热轧 | HSS | Q235B |  | 建筑/桥梁/船舶/车辆
热轧 | 热轧 | HSS | Q295GNH |  | 建筑/桥梁/船舶/车辆
热轧 | 热轧 | HSS | Q345A |  | 建筑/桥梁/船舶/车辆
热轧 | 热轧 | HSS | Q345B |  | 建筑/桥梁/船舶/车辆
热轧 | 热轧 | HSS | Q345C |  | 建筑/桥梁/船舶/车辆
热轧 | 热轧 | HSS | Q345D |  | 建筑/桥梁/船舶/车辆
热轧 | 热轧 | HSS | Q345GJC |  | 建筑/桥梁
热轧 | 热轧 | HSS | Q350D |  | 焊接结构用
热轧 | 热轧 | HSS | Q400D |  | 焊接结构用
热轧 | 热轧 | HSS | Q400NQR1 |  | 耐火耐大气腐蚀
热轧 | 热轧 | HSS | Q450D |  | 焊接结构用
热轧 | 热轧 | HSS | Q450NQR1 |  | 耐火耐大气腐蚀
热轧 | 热轧 | HSS | Q500NQR1 |  | 耐火耐大气腐蚀
热轧 | 热轧 | HSS | QStE340TM |  | 汽车
热轧 | 热轧 | HSS | QStE380TM |  | 汽车
热轧 | 热轧 | HSS | QStE420TM |  | 汽车
热轧 | 热轧 | HSS | QStE460TM |  | 汽车
热轧 | 热轧 | HSS | QStE500TM |  | 汽车
热轧 | 热轧 | HSS | S09CK |  | 表面硬化用钢
热轧 | 热轧 | HSS | S15CK |  | 表面硬化用钢
热轧 | 热轧 | HSS | S355J2 |  | 机械
热轧 | 热轧 | HSS | S360 |  | 制管用钢
热轧 | 热轧 | HSS | SA414-G |  | 压力容器
热轧 | 热轧 | HSS | SAPH370 |  | 汽车
热轧 | 热轧 | HSS | SAPH400 |  | 汽车
热轧 | 热轧 | HSS | SAPH440 |  | 汽车
热轧 | 热轧 | HSS | SAPH540 |  | 汽车
热轧 | 热轧 | HSS | SG255 |  | 焊接气瓶/压力容器
热轧 | 热轧 | HSS | SG295 |  | 焊接气瓶
热轧 | 热轧 | HSS | SG365 |  | 制管用钢
热轧 | 热轧 | HSS | SM400A |  | 建筑/桥梁/船舶/车辆/贮罐/工程
热轧 | 热轧 | HSS | SM400B |  | 建筑/桥梁/船舶/车辆/贮罐/工程
热轧 | 热轧 | HSS | SM490A |  | 机械
热轧 | 热轧 | HSS | SM490YA |  | 建筑/桥梁/船舶/车辆/贮罐/工程
热轧 | 热轧 | HSS | SM520B |  | 机械
热轧 | 热轧 | HSS | SN400A |  | 建筑
热轧 | 热轧 | HSS | SN400B |  | 建筑
热轧 | 热轧 | HSS | SN490B |  | 建筑
热轧 | 热轧 | HSS | SNCM220 |  | 精冲用钢
热轧 | 热轧 | HSS | SP251-540 |  | 汽车
热轧 | 热轧 | HSS | SPHT1 |  | 制管用钢
热轧 | 热轧 | HSS | SPHT2 |  | 制管用钢
热轧 | 热轧 | HSS | SS400 |  | 建筑/桥梁/船舶/车辆/贮罐/工程
热轧 | 热轧 | HSS | WEL-TEN590RE |  | 建筑/桥梁/船舶/车辆/贮罐/工程
热轧 | 热轧 | HSS | X42 |  | 管线用钢
热轧 | 热轧 | HSS | X46 |  | 管线用钢
热轧 | 热轧 | HSS | X52 |  | 管线用钢
热轧 | 热轧 | HSS | X52(NACE MR0175) |  | 制管用钢
热轧 | 热轧 | HSS | X52MS |  | 制管用钢
热轧 | 热轧 | HSS | X60 |  | 管线用钢
热轧 | 热轧 | HSS | X65 |  | 管线用钢
热轧 | 热轧 | HSS | X70 |  | 制管用钢
热轧 | 热轧 | HSS | ZQS500L |  | 汽车
热轧 | 热轧 | HSS | B540HP |  | 焊接气瓶
热轧 | 热轧 | HSS | Q460C |  | 结构用
热轧 | 热轧 | HSS | S460 |  | 结构用
热轧HSS级 小计134个
热轧 | 热轧 | USS | 16MnCr5 | YS:450（BSM590）～1300 ?（BR1500HS） TS:≥590 （BR400/590JR） ≥1500 ?（BR1500HS） EL:≥4% ? （BR1500HS） ≥24% （BR400/590TR） n值≥0.19 （BR400/590TR） | 精冲用钢
热轧 | 热轧 | USS | 1Cr6Si2Mo |  | 锅炉制造/压力容器
热轧 | 热轧 | USS | 22SiMn2TiB |  | 军工用钢
热轧 | 热轧 | USS | 30CrSiMoVA |  | 刹车片用钢
热轧 | 热轧 | USS | 40Mn |  | 车辆/刀模、锯用钢
热轧 | 热轧 | USS | 42CrMo4 |  | 焊接气瓶/压力容器
热轧 | 热轧 | USS | 50CrV4 |  | 刀模、锯用钢/刀模具
热轧 | 热轧 | USS | 65Mn |  | 刀模、锯用钢
热轧 | 热轧 | USS | 700L-Z |  | 汽车
热轧 | 热轧 | USS | 75Cr1(75Cr05) |  | 刀模、锯用钢
热轧 | 热轧 | USS | B500TG179 |  | 转子磁用钢
热轧 | 热轧 | USS | B550TG178 |  | 转子磁用钢
热轧 | 热轧 | USS | B610L |  | 机械
热轧 | 热轧 | USS | B750GJ |  | 机械
热轧 | 热轧 | USS | B900FD |  | 结构件/加强件
热轧 | 热轧 | USS | BARMOY500 |  | 压力容器
热轧 | 热轧 | USS | BDER550 |  | 转子磁用钢
热轧 | 热轧 | USS | BR1200HS |  | 汽车
热轧 | 热轧 | USS | BR1500HS |  | 汽车/压力容器
热轧 | 热轧 | USS | BR440/590HE |  | 汽车
热轧 | 热轧 | USS | BR450/780TR |  | 结构件/加强件
热轧 | 热轧 | USS | BR600/780HE |  | 结构件/加强件
热轧 | 热轧 | USS | BR650/780CP |  | 结构件/加强件
热轧 | 热轧 | USS | BR720/950CP |  | 结构件/加强件
热轧 | 热轧 | USS | BR900/1200MS |  | 结构件/加强件
热轧 | 热轧 | USS | BS550MCK4 |  | 结构件/加强件
热轧 | 热轧 | USS | Cr.22CL1 |  | 耐热
热轧 | 热轧 | USS | DP600 |  | 汽车
热轧 | 热轧 | USS | DP780 |  | 汽车
热轧 | 热轧 | USS | F18 |  | 制管用钢
热轧 | 热轧 | USS | H42B |  | 刀模、锯用钢
热轧 | 热轧 | USS | Q550NQR1 |  | 耐火耐大气腐蚀
热轧 | 热轧 | USS | Q700NQR1 |  | 耐腐蚀结构件
热轧 | 热轧 | USS | QStE600TM |  | 汽车
热轧 | 热轧 | USS | QStE650TM |  | 汽车
热轧 | 热轧 | USS | QStE700TM |  | 汽车
热轧 | 热轧 | USS | S50C |  | 压力容器
热轧 | 热轧 | USS | S700MC |  | 结构件/加强件
热轧 | 热轧 | USS | SAPH590 |  | 汽车
热轧 | 热轧 | USS | St50 |  | 捆带钢
热轧 | 热轧 | USS | 12Cr1MOV |  | 耐热 | 改到uss
热轧 | 热轧 | USS | 15CrMO |  | 耐热 | 改到uss
热轧 | 热轧 | USS | 20CrMo |  | 精冲用钢 | 改到uss
热轧 | 热轧 | USS | 30CrMO |  | 刀模、锯用钢 | 改到uss
热轧 | 热轧 | USS | 40MnB |  | 刀模、锯用钢/刀模具 | 改到uss
热轧 | 热轧 | USS | 50Mn2V |  | 刀模、锯用钢 | 改到uss
热轧 | 热轧 | USS | BS600MC |  | 汽车/机械 | 改到uss
热轧 | 热轧 | USS | BS600MCJ4 |  | 汽车/机械 | 改到uss
热轧 | 热轧 | USS | BS600MCK2 |  | 机械 | 改到uss
热轧 | 热轧 | USS | BS600MCK4 |  | 汽车 | 改到uss
热轧 | 热轧 | USS | BS700MC |  | 机械 | 改到uss
热轧 | 热轧 | USS | BS700MCK2 |  | 机械 | 改到uss
热轧 | 热轧 | USS | BS960MCJ4 |  | 机械 | 改到uss
热轧 | 热轧 | USS | S35C |  | 机械/五金 | 改到uss
热轧 | 热轧 | USS | S45C |  | 机械/五金 | 改到uss
热轧 | 热轧 | USS | B600GNQR |  | 耐大气腐蚀结构用
热轧 | 热轧 | USS | BNMG-1 |  | 耐磨管用钢
热轧HSS级 小计57个
热轧 总计291个
备注：
一、软钢及结构用钢三种分类中英文对照： CQ（common quality） - 一般用 DQ（drawing quality） - 冲压 DDQ(deep-drawing quality) － 深冲用 CSS（constructional strength steel）－结构钢（通常抗拉<340） HSS（high strength steel）－高强钢 （通常340≤抗拉≤590） USS（ultrahigh strength steel）－超高强钢 （通常抗拉>590）
二、力学性能指标中英文对照： YS（yield strength） - 屈服强度 TS（tensile strength） － 抗拉强度 EL（elongation）－ 断后延伸率 T（thickness） － 厚度 r值 － 塑性应变比 n值 － 应变硬化指数 力学性能指标中代表牌号标准不同，标距不一，请参考相应标准
三、牌号为SPHC、SPHD、SPHE、SPHF、BRC1、BRC2、BRC3系列 的屈服强度不作保证
四、热轧大类除焊接气瓶、船体结构、表面硬化、直缝焊套管、 抗氢诱裂、刀模（锯）片、磁轭（极）钢、耐热（火/蚀）等特殊或 安全领域应有选择性地限制使用，其它牌号可参考用于建筑、桥梁、 车辆、汽车、工程、机械相适应的一般、冲压或结构件用途

## 酸洗
品种大类 | 品种细分 | 钢级 | 牌号 | 力学性能参考范围 | 参考推荐使用范围
热轧 | 酸洗 | CQ | BTC210R | YS:150～390 （SPHC） TS:270～489 （SPHC） EL:27%～65% （SPHC） | 搪瓷
热轧 | 酸洗 | CQ | BTC245R |  | 搪瓷
热轧 | 酸洗 | CQ | DD11 |  | 一般用
热轧 | 酸洗 | CQ | SPHC |  | 一般用
热轧 | 酸洗 | CQ | SPHC-BY |  | 家电
热轧 | 酸洗 | CQ | SPHC-RS |  | 汽车
热轧 | 酸洗 | CQ | SPHC-B |  | 一般用
酸洗CQ级 小计7个
热轧 | 酸洗 | DQ | DD11-BY | YS:149～350 （SPHD） TS:270～450 （SPHD） EL:27%～64% （DD12） | 建筑/桥梁/船舶/车辆
热轧 | 酸洗 | DQ | DD12 |  | 冲压用
热轧 | 酸洗 | DQ | DD12-BY |  | 建筑/桥梁/船舶/车辆
热轧 | 酸洗 | DQ | DD13-BY |  | 建筑/桥梁/船舶/车辆
热轧 | 酸洗 | DQ | GM6409MHR2 |  | 冲压用
热轧 | 酸洗 | DQ | HR1 |  | 汽车
热轧 | 酸洗 | DQ | JSH270C |  | 汽车
热轧 | 酸洗 | DQ | JSH270DN |  | 汽车
热轧 | 酸洗 | DQ | SP221PQ |  | 汽车
热轧 | 酸洗 | DQ | SP222PQ |  | 冲压用
热轧 | 酸洗 | DQ | SPH270C |  | 汽车
热轧 | 酸洗 | DQ | SPH270D |  | 汽车
热轧 | 酸洗 | DQ | SPHC-P |  | 建筑/桥梁/船舶/车辆
热轧 | 酸洗 | DQ | SPHD |  | 冲压用
热轧 | 酸洗 | DQ | SPHD-BY |  | 汽车
热轧 | 酸洗 | DQ | SPHD-M10 |  | 加工协议
热轧 | 酸洗 | DQ | SPHD-RS |  | 汽车
热轧 | 酸洗 | DQ | SPHE-BY |  | 汽车
酸洗DQ级 小计18个
热轧 | 酸洗 | DDQ | BRC1 | YS:157～340 （SPHE） TS:275～461 （SPHE） EL:≥28% （DD13） ≤71% （BRC3） | 建筑/桥梁/船舶/车辆
热轧 | 酸洗 | DDQ | BRC2 |  | 建筑/桥梁/船舶/车辆
热轧 | 酸洗 | DDQ | BRC3 |  | 建筑/桥梁/船舶/车辆
热轧 | 酸洗 | DDQ | BRC3-BY |  | 压缩机
热轧 | 酸洗 | DDQ | DD13 |  | 深冲用
热轧 | 酸洗 | DDQ | DD14 |  | 深冲用
热轧 | 酸洗 | DDQ | JSH270E |  | 汽车
热轧 | 酸洗 | DDQ | SP223P |  | 汽车
热轧 | 酸洗 | DDQ | SPHE |  | 深冲用
热轧 | 酸洗 | DDQ | MJSH270D |  | 汽车
热轧 | 酸洗 | DDQ | MJSH440W |  | 汽车
酸洗DDQ级 小计11个
热轧 | 酸洗 | CSS | B330CL | YS:211～283 （HR1） TS:329～384 （HR1） EL:≥36% （SS Grade33） n值:≥0.14 r值:≥0.18 （BR330/580DP） | 汽车
热轧 | 酸洗 | CSS | HR1 |  | 汽车
热轧 | 酸洗 | CSS | HR2 |  | 汽车/车辆/压力容器
热轧 | 酸洗 | CSS | HR270 |  | 汽车
热轧 | 酸洗 | CSS | HR3 |  | 汽车
热轧 | 酸洗 | CSS | HR300 |  | 汽车
热轧 | 酸洗 | CSS | SAE1008 |  | 建筑/桥梁/船舶/车辆
热轧 | 酸洗 | CSS | SAPH310 |  | 汽车
热轧 | 酸洗 | CSS | SS Grade33 |  | 机械
热轧 | 酸洗 | CSS | SS400-BY |  | 建筑/桥梁/船舶/车辆
热轧 | 酸洗 | CSS | TL1106 |  | 汽车
热轧 | 酸洗 | CSS | TL1111 |  | 汽车
热轧 | 酸洗 | CSS | ZStE420 |  | 汽车/家电
酸洗CSS级 小计13个
热轧 | 酸洗 | HSS | 050XLF | YS:≥231 （SP231-370PQ） TS:386～431（SP231-370PQ） EL:≥19% （QSTE340TM-BY）(T：≤3.0mm) | 汽车
热轧 | 酸洗 | HSS | 410XLF |  | 汽车
热轧 | 酸洗 | HSS | A1011GR60 |  | 汽车
热轧 | 酸洗 | HSS | A715-60 |  | 汽车
热轧 | 酸洗 | HSS | B250P1 |  | 金属模具
热轧 | 酸洗 | HSS | B380CL |  | 汽车
热轧 | 酸洗 | HSS | B420CL |  | 汽车
热轧 | 酸洗 | HSS | B420L |  | 汽车
热轧 | 酸洗 | HSS | B420L-BY |  | 汽车
热轧 | 酸洗 | HSS | B510L |  | 汽车
热轧 | 酸洗 | HSS | BR330/580DP |  | 汽车/家电/建筑/机械/五金
热轧 | 酸洗 | HSS | S420MC |  | 建筑/桥梁/船舶/车辆
热轧 | 酸洗 | HSS | S460MC |  | 建筑/桥梁/船舶/车辆
热轧 | 酸洗 | HSS | BTC330R |  | 搪瓷
热轧 | 酸洗 | HSS | BTC360R |  | 搪瓷
热轧 | 酸洗 | HSS | DP600 |  | 结构件/加强件
热轧 | 酸洗 | HSS | HC380LAD+Z |  | 汽车
热轧 | 酸洗 | HSS | HC420LAD+Z |  | 汽车/建筑/机械
热轧 | 酸洗 | HSS | HR340 |  | 建筑/桥梁/船舶/车辆
热轧 | 酸洗 | HSS | HR380 |  | 汽车
热轧 | 酸洗 | HSS | HR380LA |  | 汽车
热轧 | 酸洗 | HSS | HR420 |  | 汽车
热轧 | 酸洗 | HSS | JSH370W |  | 汽车
热轧 | 酸洗 | HSS | JSH440J |  | 汽车
热轧 | 酸洗 | HSS | JSH440W |  | 汽车
热轧 | 酸洗 | HSS | JSH440WF |  | 汽车
热轧 | 酸洗 | HSS | QSTE340TM |  | 汽车
热轧 | 酸洗 | HSS | QStE340TM-BY |  | 汽车
热轧 | 酸洗 | HSS | QStE380TM |  | 汽车
热轧 | 酸洗 | HSS | QStE380TM-BY |  | 汽车
热轧 | 酸洗 | HSS | QStE420TM |  | 汽车
热轧 | 酸洗 | HSS | QSTE420-TM |  | 汽车
热轧 | 酸洗 | HSS | QStE420TM-BY |  | 汽车
热轧 | 酸洗 | HSS | QStE460TM |  | 汽车
热轧 | 酸洗 | HSS | QStE500TM |  | 汽车
热轧 | 酸洗 | HSS | RP231-440PQ |  | 汽车
热轧 | 酸洗 | HSS | S235J2G4 |  | 建筑/桥梁/船舶/车辆
热轧 | 酸洗 | HSS | S235JR |  | 建筑/桥梁/船舶/车辆
热轧 | 酸洗 | HSS | S235JRG2 |  | 建筑/桥梁/船舶/车辆
热轧 | 酸洗 | HSS | S275J2G3 |  | 建筑/桥梁/船舶/车辆
热轧 | 酸洗 | HSS | S275JR |  | 建筑/桥梁/船舶/车辆
热轧 | 酸洗 | HSS | S315MC |  | 建筑/桥梁/船舶/车辆
热轧 | 酸洗 | HSS | S350GD+Z |  | 建筑
热轧 | 酸洗 | HSS | S355MC |  | 建筑/桥梁/船舶/车辆
热轧 | 酸洗 | HSS | SAE 1010 |  | 汽车
热轧 | 酸洗 | HSS | SAE 1012 |  | 建筑/桥梁/船舶/车辆
热轧 | 酸洗 | HSS | SAPH370 |  | 汽车
热轧 | 酸洗 | HSS | SAPH370-BY |  | 汽车
热轧 | 酸洗 | HSS | SAPH400 |  | 汽车
热轧 | 酸洗 | HSS | SAPH400-BY |  | 汽车
热轧 | 酸洗 | HSS | SAPH400RS |  | 汽车
热轧 | 酸洗 | HSS | SAPH440 |  | 汽车
热轧 | 酸洗 | HSS | SAPH440-BY |  | 汽车
热轧 | 酸洗 | HSS | SAPH440HE-RS |  | 汽车
热轧 | 酸洗 | HSS | SAPH440RS |  | 汽车
热轧 | 酸洗 | HSS | SM400B |  | 机械/压缩机
热轧 | 酸洗 | HSS | SP231-370PQ |  | 汽车
热轧 | 酸洗 | HSS | SP231-440 |  | 汽车
热轧 | 酸洗 | HSS | SP231-440FPQ |  | 汽车
热轧 | 酸洗 | HSS | SP231-440PQ |  | 汽车
热轧 | 酸洗 | HSS | SP251-540PQ |  | 汽车
热轧 | 酸洗 | HSS | SP252-540FPQ |  | 汽车
热轧 | 酸洗 | HSS | SP252-540P |  | 汽车
热轧 | 酸洗 | HSS | SP252-540PQ |  | 汽车
热轧 | 酸洗 | HSS | SPFH540 |  | 汽车
热轧 | 酸洗 | HSS | SPFH540-F |  | 汽车
热轧 | 酸洗 | HSS | SPFH590 |  | 汽车
热轧 | 酸洗 | HSS | SPH370 |  | 汽车
热轧 | 酸洗 | HSS | SPH400 |  | 汽车
热轧 | 酸洗 | HSS | SPH440 |  | 汽车
热轧 | 酸洗 | HSS | SPHT1 |  | 制管用钢
热轧 | 酸洗 | HSS | SPHT3 |  | 制管用钢
热轧 | 酸洗 | HSS | SPHT4 |  | 制管用钢
热轧 | 酸洗 | HSS | SS400 |  | 建筑/桥梁/船舶/车辆
热轧 | 酸洗 | HSS | St37-2 |  | 建筑/桥梁/船舶/车辆
热轧 | 酸洗 | HSS | St37-3 |  | 建筑/桥梁/船舶/车辆
热轧 | 酸洗 | HSS | St52-3 |  | 冲压用
热轧 | 酸洗 | HSS | TL1110 |  | 汽车
热轧 | 酸洗 | HSS | TL1402 |  | 汽车
热轧 | 酸洗 | HSS | TL1406 |  | 汽车
热轧 | 酸洗 | HSS | St37-2-BY |  | 冲压用
热轧 | 酸洗 | HSS | BTC340R |  | 搪瓷钢
热轧 | 酸洗 | HSS | C10/C15 |  | 表面硬化用钢
酸洗HSS级 小计83个
热轧 | 酸洗 | USS | 10B38 | YS: 465～677 （SPFH780） TS: 590～754 （SPFH780） EL:≥4% （BR1500HS） ≥18% （B340/590DP） | 刀模、锯用钢
热轧 | 酸洗 | USS | B340/590DP |  | 汽车
热轧 | 酸洗 | USS | BR1500HS |  | 汽车
热轧 | 酸洗 | USS | BR440/590HE |  | 汽车/机械
热轧 | 酸洗 | USS | C15 |  | 表面硬化用钢
热轧 | 酸洗 | USS | CP800 |  | 汽车
热轧 | 酸洗 | USS | SPH780SF |  | 汽车
热轧 | 酸洗 | USS | FB590 |  | 汽车
热轧 | 酸洗 | USS | Grade550XLF |  | 汽车
热轧 | 酸洗 | USS | JSH590R |  | 汽车
热轧 | 酸洗 | USS | QStE550TM |  | 汽车
热轧 | 酸洗 | USS | SAPH590HE-RS |  | 汽车
热轧 | 酸洗 | USS | SPFH590-F |  | 汽车
热轧 | 酸洗 | USS | SPFH780 |  | 汽车
热轧 | 酸洗 | USS | SPH590 |  | 汽车
热轧 | 酸洗 | USS | BR400/590TR |  | 建筑/桥梁/船舶/车辆
热轧 | 酸洗 | USS | BR450/780DP |  | 建筑/桥梁/船舶/车辆
热轧 | 酸洗 | USS | S500MC |  | 建筑/桥梁/船舶/车辆
热轧 | 酸洗 | USS | S550MC |  | 建筑/桥梁/船舶/车辆
热轧 | 酸洗 | USS | S600MC |  | 建筑/桥梁/船舶/车辆
热轧 | 酸洗 | USS | S650MC |  | 建筑/桥梁/船舶/车辆
热轧 | 酸洗 | USS | S700MC |  | 建筑/桥梁/船舶/车辆
热轧 | 酸洗 | USS | MJSH590R |  | 汽车
酸洗USS级 小计23个
酸洗 总计155个
备注：
一、软钢及结构用钢三种分类中英文对照： CQ（common quality） - 一般用 DQ（drawing quality） - 冲压 DDQ(deep-drawing quality) － 深冲用 CSS（constructional strength steel）－结构钢（通常抗拉<340） HSS（high strength steel）－高强钢 （通常340≤抗拉≤590） USS（ultrahigh strength steel）－超高强钢 （通常抗拉>590）
二、力学性能指标中英文对照： YS（yield strength） - 屈服强度 TS（tensile strength） － 抗拉强度 EL（elongation）－ 断后延伸率 T（thickness） － 厚度 r值 － 塑性应变比 n值 － 应变硬化指数 力学性能指标中代表牌号标准不同，标距不一，请参考相应标准
三、牌号为SPHC、SPHD、SPHE、SPHF、BRC1、BRC2、BRC3系列 的屈服强度不作保证
四、热轧大类除焊接气瓶、船体结构、表面硬化、直缝焊套管、 抗氢诱裂、刀模（锯）片、磁轭（极）钢、耐热（火/蚀）等特殊或 安全领域应有选择性地限制使用，其它牌号可参考用于建筑、桥梁、 车辆、汽车、工程、机械相适应的一般、冲压或结构件用途

## 普冷
品种大类 | 品种细分 | 强度等级 | 钢级 | 牌号 | 力学性能参考范围 | 参考推荐使用范围
冷轧 | 普冷 | CSS | CQ | ASTM A1008/A1008M | YS:140～280 （DC01） TS:≥270 （SPCC） EL:≥30% （DC01） ≥38% （BLC） | 汽车
冷轧 | 普冷 | CSS | CQ | BCB-1 |  | 磁屏蔽
冷轧 | 普冷 | CSS | CQ | BDCK |  | 电机(非硅钢)/电池壳专用
冷轧 | 普冷 | CSS | CQ | BDCK-B |  | 电池壳专用
冷轧 | 普冷 | CSS | CQ | BDCK-D |  | 电池壳专用
冷轧 | 普冷 | CSS | CQ | BHG1 |  | 制管用钢
冷轧 | 普冷 | CSS | CQ | BHG2 |  | 制管用钢
冷轧 | 普冷 | CSS | CQ | BLC |  | 汽车/家电/建筑/机械/五金
冷轧 | 普冷 | CSS | CQ | CQ |  | 一般用
冷轧 | 普冷 | CSS | CQ | CR1 |  | 汽车
冷轧 | 普冷 | CSS | CQ | CS TYPE A |  | 汽车/家电/建筑/机械/五金
冷轧 | 普冷 | CSS | CQ | CS TYPE B |  | 一般用ASTM
冷轧 | 普冷 | CSS | CQ | DC01 |  | 汽车/家电/建筑/机械/五金
冷轧 | 普冷 | CSS | CQ | DC01EK |  | 搪瓷
冷轧 | 普冷 | CSS | CQ | Q310GNH |  | 耐候性冷轧用钢
冷轧 | 普冷 | CSS | CQ | SAE 1006 |  | 冷压延
冷轧 | 普冷 | CSS | CQ | SP129BQ |  | 汽车
冷轧 | 普冷 | CSS | CQ | SPCC |  | 汽车/家电/建筑/机械/五金
冷轧 | 普冷 | CSS | CQ | SPCCDT |  | 汽车/家电/建筑/机械/五金/电梯/电机(非硅钢)
冷轧 | 普冷 | CSS | CQ | SPCC-SB |  | 光亮表面
冷轧 | 普冷 | CSS | CQ | SPCC-8B |  | 光亮表面
冷轧 | 普冷 | CSS | CQ | SPCC-SD |  | 汽车/家电/建筑/机械/五金
冷轧 | 普冷 | CSS | CQ | SPCC-8D |  | 汽车/建筑/五金
冷轧 | 普冷 | CSS | CQ | St12 |  | 一般用
冷轧 | 普冷 | CSS | CQ | BLC-JD2 |  | 冰柜外板
冷轧 | 普冷 | CSS | CQ | BLC-JD3 |  | 冰箱侧板/小冰箱面板（喷涂用）
冷轧 | 普冷 | CSS | CQ | 180P |  | 一般用
冷轧 | 普冷 | CSS | CQ | HC180P |  | 一般用
冷轧 | 普冷 | CSS | CQ | B180P2 |  | 一般用
冷轧 | 普冷 | CSS | CQ | B210P1 |  | 一般用 | CQ
冷轧 | 普冷 | CSS | CQ | B220P2 |  | 一般用
冷轧 | 普冷 | CSS | CQ | 210B2 |  | 一般用
冷轧 | 普冷 | CSS | CQ | MJSC270C |  | 汽车
冷轧 | 普冷 | CSS | CQ | SAE1008 |  | 冷压延
普冷软钢CQ级 小计34个
冷轧 | 普冷 | CSS | DQ | BCK-1 | YS:120～240 （BLD） TS:≥270 （DC03） EL:≥34% （DC03） ≥40% （BLD） | 彩管荫罩/荫罩带钢/荫罩框架
冷轧 | 普冷 | CSS | DQ | BCK-2 |  | 彩管荫罩/荫罩带钢/荫罩框架
冷轧 | 普冷 | CSS | DQ | BHS1 |  | 药芯焊丝
冷轧 | 普冷 | CSS | DQ | BHS2 |  | 药芯焊丝
冷轧 | 普冷 | CSS | DQ | BHS3 |  | 药芯焊丝
冷轧 | 普冷 | CSS | DQ | SPCD-SD |  | 汽车/家电/建筑/机械/五金
冷轧 | 普冷 | CSS | DQ | BLD |  | 冲压用
冷轧 | 普冷 | CSS | DQ | CR2 |  | 汽车/家电/建筑/机械/五金
冷轧 | 普冷 | CSS | DQ | DC03 |  | 汽车/家电/建筑/机械/五金
冷轧 | 普冷 | CSS | DQ | DC04EK |  | 搪瓷
冷轧 | 普冷 | CSS | DQ | H140 |  | 汽车 | DQ
冷轧 | 普冷 | CSS | DQ | St340 |  | 汽车
冷轧 | 普冷 | CSS | DQ | SYHS |  | 制管用钢/焊丝/电机(非硅钢)
冷轧 | 普冷 | CSS | DQ | SPCD |  | 冲压用
冷轧 | 普冷 | CSS | DQ | HC180P |  | 冲压用
冷轧 | 普冷 | CSS | DQ | 180B2 |  | 冲压用
冷轧 | 普冷 | CSS | DQ | 210B2 |  | 冲压用
冷轧 | 普冷 | CSS | DQ | B260IS |  | 汽车/家电/建筑/机械/五金 | DQ
冷轧 | 普冷 | CSS | DQ | CS Type B |  | 冲压用
冷轧 | 普冷 | CSS | DQ | JSC270C |  | 汽车
冷轧 | 普冷 | CSS | DQ | JSC270D |  | 汽车
冷轧 | 普冷 | CSS | DQ | JSC270E |  | 汽车
冷轧 | 普冷 | CSS | DQ | JSC270F |  | 汽车
冷轧 | 普冷 | CSS | DQ | MJSC270D |  | 汽车
冷轧 | 普冷 | CSS | DQ | SP122BQ |  | 汽车
冷轧 | 普冷 | CSS | DQ | SPC270D |  | 汽车
冷轧 | 普冷 | CSS | DQ | SS4011-SP-ED |  | 深冲用
普冷软钢DQ级 小计27个
冷轧 | 普冷 | CSS | DDQ | BTC1 | YS:≥100 （DC07） ≥220 （SPCE） TS:≥250 （DC07） ≥270 （SPCE） EL:≥38% （DC04） ≥46% （BSUFD） | 汽车/家电/建筑/五金/搪瓷/电机(非硅钢)
冷轧 | 普冷 | CSS | DDQ | BTC4D |  | 搪瓷
冷轧 | 普冷 | CSS | DDQ | CR3 |  | 深冲
冷轧 | 普冷 | CSS | DDQ | CR4 |  | 特深冲
冷轧 | 普冷 | CSS | DDQ | DC06EK |  | 汽车/搪瓷 | DDQ
冷轧 | 普冷 | CSS | DDQ | DDS |  | 深冲
冷轧 | 普冷 | CSS | DDQ | EDDS |  | 超深冲
冷轧 | 普冷 | CSS | DDQ | FEP04 |  | 结构件/加强件
冷轧 | 普冷 | CSS | DDQ | FEP05 |  | 结构件/加强件
冷轧 | 普冷 | CSS | DDQ | FEP06 |  | 结构件/加强件
冷轧 | 普冷 | CSS | DDQ | SP121AQ |  | 汽车
冷轧 | 普冷 | CSS | DDQ | SP121BQ |  | 汽车 | DDQ
冷轧 | 普冷 | CSS | DDQ | SPC270C |  | 汽车
冷轧 | 普冷 | CSS | DDQ | SS4010 |  | 深冲用
冷轧 | 普冷 | CSS | DDQ | SS4011-IF |  | 深冲用
冷轧 | 普冷 | CSS | DDQ | SS4011-MO |  | 深冲用
冷轧 | 普冷 | CSS | DDQ | SS4011-SP-IF |  | 深冲用
冷轧 | 普冷 | CSS | DDQ | SS4011-SP-MO |  | 深冲用
冷轧 | 普冷 | CSS | DDQ | BUFD |  | 特深冲用
冷轧 | 普冷 | CSS | DDQ | BUSD |  | 深冲用
冷轧 | 普冷 | CSS | DDQ | BSUFD |  | 特超深冲用
冷轧 | 普冷 | CSS | DDQ | CR5 |  | 特超深冲用
冷轧 | 普冷 | CSS | DDQ | DC04 |  | 深冲用
冷轧 | 普冷 | CSS | DDQ | DC05 |  | 特深冲用
冷轧 | 普冷 | CSS | DDQ | DC06 |  | 超深冲用
冷轧 | 普冷 | CSS | DDQ | DC07 |  | 特超深冲用
冷轧 | 普冷 | CSS | DDQ | SPCE |  | 深冲用
冷轧 | 普冷 | CSS | DDQ | SPCEN |  | 特深冲用
冷轧 | 普冷 | CSS | DDQ | SPCF |  | 特深冲用
冷轧 | 普冷 | CSS | DDQ | St16 |  | 超深冲用
冷轧 | 普冷 | CSS | DDQ | St17 |  | 特超深冲用
冷轧 | 普冷 | CSS | DDQ | SP123AQ |  | 汽车
冷轧 | 普冷 | CSS | DDQ | SP123AUQ |  | 汽车
冷轧 | 普冷 | CSS | DDQ | SP123BQ |  | 汽车
冷轧 | 普冷 | CSS | DDQ | SPC270F |  | 汽车
冷轧 | 普冷 | CSS | DDQ | SPCN1 |  | 汽车
普冷软钢DDQ级 小计36个
冷轧 | 普冷 | HSS | CQ | 050XLF | YS:≥180 （HC180P） ≥770 （HC500/780MS） TS:≥280 （HC180P） ≥780 （HC400/690TR） EL:≥3% （HC500/780MS） ≥34% （HC180P） r值≥1.3 （HC220P） n值≥0.14 （HC280/590DP） | 结构用
冷轧 | 普冷 | HSS | CQ | 05CuPCrNi |  | 车辆/电机(非硅钢)
冷轧 | 普冷 | HSS | CQ | 340XLK |  | 结构用
冷轧 | 普冷 | HSS | CQ | 420X |  | 汽车
冷轧 | 普冷 | HSS | CQ | APFC390 |  | 汽车
冷轧 | 普冷 | HSS | CQ | APFC440 |  | 汽车
冷轧 | 普冷 | HSS | CQ | B340LA |  | 汽车
冷轧 | 普冷 | HSS | CQ | B360LW |  | 汽车
冷轧 | 普冷 | HSS | CQ | B380TR |  | 结构件/加强件
冷轧 | 普冷 | HSS | CQ | B400NQ |  | 汽车/电机(非硅钢)
冷轧 | 普冷 | HSS | CQ | B450NQ |  | 汽车/电机(非硅钢)
冷轧 | 普冷 | HSS | CQ | B500LA |  | 汽车
冷轧 | 普冷 | HSS | CQ | B500NQ |  | 汽车
冷轧 | 普冷 | HSS | CQ | BAK |  | 电机(非硅钢)/彩管荫罩/荫罩用钢
冷轧 | 普冷 | HSS | CQ | BAK-1 |  | 彩管荫罩
冷轧 | 普冷 | HSS | CQ | BDAK |  | 电机(非硅钢)
冷轧 | 普冷 | HSS | CQ | CR270LA |  | 汽车
冷轧 | 普冷 | HSS | CQ | CR280 |  | 汽车
冷轧 | 普冷 | HSS | CQ | CR300 |  | 汽车
冷轧 | 普冷 | HSS | CQ | CR300LA |  | 汽车
冷轧 | 普冷 | HSS | CQ | CR340 |  | 汽车
冷轧 | 普冷 | HSS | CQ | CR340LA |  | 结构用
冷轧 | 普冷 | HSS | CQ | DJL400 |  | 电机(非硅钢)
冷轧 | 普冷 | HSS | CQ | DJL450 |  | 电机(非硅钢)
冷轧 | 普冷 | HSS | CQ | H260LA |  | 汽车
冷轧 | 普冷 | HSS | CQ | H320LA |  | 汽车
冷轧 | 普冷 | HSS | CQ | H360LA |  | 汽车
冷轧 | 普冷 | HSS | CQ | H400LA |  | 汽车
冷轧 | 普冷 | HSS | CQ | HC400LA |  | 汽车
冷轧 | 普冷 | HSS | CQ | HSA340 |  | 耐候钢
冷轧 | 普冷 | HSS | CQ | JSC590R |  | 汽车
冷轧 | 普冷 | HSS | CQ | SAE 1008 |  | 汽车/冷压延
冷轧 | 普冷 | HSS | CQ | SAE 1008/1010 |  | 汽车/冷压延
冷轧 | 普冷 | HSS | CQ | SAE 1010 |  | 一般用
冷轧 | 普冷 | HSS | CQ | SP151-590 |  | 汽车
冷轧 | 普冷 | HSS | CQ | SP153-590BQ |  | 汽车
冷轧 | 普冷 | HSS | CQ | SP620 |  | 汽车
冷轧 | 普冷 | HSS | CQ | SPC590DU |  | 汽车
冷轧 | 普冷 | HSS | CQ | St12Q1 |  | 汽车/家电/建筑/机械/五金
冷轧 | 普冷 | HSS | CQ | St280 |  | 汽车
冷轧 | 普冷 | HSS | CQ | ZStE340 |  | 汽车/家电/建筑/机械
冷轧 | 普冷 | HSS | CQ | ZStE420 |  | 汽车/家电/建筑/机械/五金
冷轧 | 普冷 | HSS | CQ | B240ZK |  | 结构用
冷轧 | 普冷 | HSS | CQ | HC220Y |  | 一般用 | CQ
冷轧 | 普冷 | HSS | CQ | H220Y |  | 一般用 | CQ
冷轧 | 普冷 | HSS | CQ | HC220B |  | 一般用 | CQ
冷轧 | 普冷 | HSS | CQ | HC260I |  | 一般用
冷轧 | 普冷 | HSS | CQ | HC250/450DP |  | 结构用
冷轧 | 普冷 | HSS | CQ | HC500LA |  | 一般用
冷轧 | 普冷 | HSS | CQ | St37-2G |  | 一般用
冷轧 | 普冷 | HSS | CQ | St44-3G |  | 一般用
冷轧 | 普冷 | HSS | CQ | HC260Y |  | 一般用
冷轧 | 普冷 | HSS | CQ | APFC 390 |  | 一般用
冷轧 | 普冷 | HSS | CQ | APFC340E |  | 一般用
冷轧 | 普冷 | HSS | CQ | SPC440 |  | 汽车
冷轧 | 普冷 | HSS | CQ | MJSC590R |  | 汽车
冷轧 | 普冷 | HSS | CQ | HC550LA |  | 一般用
冷轧 | 普冷 | HSS | CQ | H340XD+Z |  | 一般用
普冷高强钢CQ级 小计58个
冷轧 | 普冷 | HSS | DQ | CR210P | YS:≥170 （B180P1） ≥310 （B210P1） TS:≥300 （HC220I） ≥390 （B210P1） EL:≥32% （HC220Y） ≥36% （B170P1） r值≥1.4 （HC220I） n值≥0.16 （HC220B） | 汽车
冷轧 | 普冷 | HSS | DQ | H220P |  | 冲压用
冷轧 | 普冷 | HSS | DQ | 210P |  | 冲压用
冷轧 | 普冷 | HSS | DQ | 440W |  | 汽车 | DQ
冷轧 | 普冷 | HSS | DQ | B350JL |  | 汽车 | DQ
冷轧 | 普冷 | HSS | DQ | B380/590TR |  | 汽车 | DQ
冷轧 | 普冷 | HSS | DQ | CR490T/290YDP |  | 汽车 | DQ
冷轧 | 普冷 | HSS | DQ | CR780T/420YDP |  | 汽车 | DQ
冷轧 | 普冷 | HSS | DQ | DP590 |  | 汽车 | DQ
冷轧 | 普冷 | HSS | DQ | H220P |  | 一般用
冷轧 | 普冷 | HSS | DQ | HC220I |  | 一般用 | DQ
冷轧 | 普冷 | HSS | DQ | HC260I |  | 一般用
冷轧 | 普冷 | HSS | DQ | JSC390W |  | 汽车 | DQ
冷轧 | 普冷 | HSS | DQ | JSC440W |  | 汽车 | DQ
冷轧 | 普冷 | HSS | DQ | JSC590Y |  | 汽车 | DQ
冷轧 | 普冷 | HSS | DQ | B180H1 |  | 汽车/家电/建筑/机械/五金
冷轧 | 普冷 | HSS | DQ | B180H2 |  | 汽车/家电/建筑/机械/五金
冷轧 | 普冷 | HSS | DQ | B220IS |  | 汽车/家电/建筑/机械/五金
冷轧 | 普冷 | HSS | DQ | B250TF183 |  | 转子磁用钢
冷轧 | 普冷 | HSS | DQ | BCB-2 |  | 电机(非硅钢)/内磁屏蔽钢
冷轧 | 普冷 | HSS | DQ | BTR 165 |  | 结构用
冷轧 | 普冷 | HSS | DQ | CR270 |  | 汽车
冷轧 | 普冷 | HSS | DQ | H240LA |  | 汽车
冷轧 | 普冷 | HSS | DQ | HC220B |  | 冲压用
冷轧 | 普冷 | HSS | DQ | JSC340P |  | 汽车
冷轧 | 普冷 | HSS | DQ | SP131-370BQ |  | 汽车
冷轧 | 普冷 | HSS | DQ | H180 |  | 冲压用
冷轧 | 普冷 | HSS | DQ | B340/590DP |  | 冲压用
冷轧 | 普冷 | HSS | DQ | B210P1 |  | 冲压用 | DQ
冷轧 | 普冷 | HSS | DQ | CR210P |  | 汽车 | DQ
冷轧 | 普冷 | HSS | DQ | HC220Y |  | 冲压用 | DQ
冷轧 | 普冷 | HSS | DQ | JSC340P |  | 汽车 | DQ
冷轧 | 普冷 | HSS | DQ | B250P1 |  | 冲压用
冷轧 | 普冷 | HSS | DQ | B240ZK |  | 冲压用
冷轧 | 普冷 | HSS | DQ | SPC440 |  | 汽车
冷轧 | 普冷 | HSS | DQ | MJSC440W |  | 汽车
普冷高强钢DQ级 小计36个
冷轧 | 普冷 | HSS | DDQ | B170P1 | YS:≥140 （B140H1） ≥260 （B170P1） TS:≥270 （B140H1） ≥340 （HC180Y） EL:≥32% （HC180Y） ≥36% （B140H1） r值≥1.7 （HC180Y） n值≥0.19 （HC180Y） | 深冲用
冷轧 | 普冷 | HSS | DDQ | P170 |  | 汽车
冷轧 | 普冷 | HSS | DDQ | B140H1 |  | 深冲用
冷轧 | 普冷 | HSS | DDQ | SPFC 340 |  | 汽车
普冷高强钢DDQ级 小计4个
冷轧 | 普冷 | USS |  | 780Y | YS:≥450 （HC450/980TR） ≥1200 （HC1200/1500MS） TS:≥980 （HC700/980MS） ≥1500 （HC1200/1500MS） EL:≥2% （HC700/980MS） ≥14% （HC450/980TR） | 汽车
冷轧 | 普冷 | USS |  | B440/780TR |  | 汽车
冷轧 | 普冷 | USS |  | B800NQ |  | 耐侯钢
冷轧 | 普冷 | USS |  | BMCP84 |  | 摩擦片
冷轧 | 普冷 | USS |  | CR DP800 |  | 汽车
冷轧 | 普冷 | USS |  | DP780 |  | 汽车
冷轧 | 普冷 | USS |  | EXT800 |  | 捆带钢
冷轧 | 普冷 | USS |  | RP153-780B |  | 车辆
冷轧 | 普冷 | USS |  | RP153-980B |  | 汽车
冷轧 | 普冷 | USS |  | RP783-780B |  | 汽车
冷轧 | 普冷 | USS |  | SPC980DU |  | 汽车
冷轧 | 普冷 | USS |  | B1500HS |  | 热冲压
普冷超高强 小计12个
普冷 总计207个
备注：
一、软钢及结构用钢三种分类中英文对照： CQ（common quality） - 一般用 DQ（drawing quality） - 冲压 DDQ(deep-drawing quality) － 深冲用 CSS（constructional strength steel）－结构钢（通常抗拉<340） HSS（high strength steel）－高强钢 （通常340≤抗拉≤780） USS（ultrahigh strength steel）－超高强钢 （通常抗拉>780）
二、力学性能指标中英文对照： YS（yield strength） - 屈服强度 TS（tensile strength） － 抗拉强度 EL（elongation）－ 断后延伸率 T（thickness） － 厚度 r值 － 塑性应变比 n值 － 应变硬化指数 力学性能指标中代表牌号标准不同，标距不一，请参考相应标准
三、牌号为SPCC、DC51D+Z、DC51D+ZF、DC51D+AZ、SECC系列 的屈服强度不作保证
四、冷轧大类除全（半）工艺、无取向电工钢、取向电工钢、电磁纯铁 、磁轭（极）钢、焊管、药芯焊丝、彩管荫罩、电池壳等特殊用钢应有 选择性地针对性使用，其它牌号可参考用于汽车、家电、建筑、五金、 机械等相适应的一般、冲压或结构件用途

## 涂镀
品种大类 | 品种细分 | 强度等级 | 钢级 | 牌号 | 力学性能参考范围 | 参考推荐使用范围
冷轧 | 电镀锌 | CSS | CQ | BLCE+Z | TS:≥270 （SECC） EL:≥36% （SECC）(T：0.6～1.0mm) | 汽车/家电/建筑/机械/五金
冷轧 | 电镀锌 | CSS | CQ | CR1 |  | 汽车
冷轧 | 电镀锌 | CSS | CQ | SECC |  | 汽车/家电/建筑/机械/五金
冷轧 | 电镀锌 | CSS | CQ | SECCN5 |  | 汽车/家电/建筑/机械/五金/电梯/电机(非硅钢)
冷轧 | 电镀锌 | CSS | CQ | SECCNE |  | 汽车/家电/建筑/机械/五金
冷轧 | 电镀锌 | CSS | CQ | SECCPC5 |  | 汽车/家电/建筑/机械/五金/电梯/电机(非硅钢)
冷轧 | 电镀锌 | CSS | CQ | DC01E+Z |  | 一般用
冷轧 | 电镀锌 | CSS | CQ | CR180P |  | 汽车 | CQ
冷轧 | 电镀锌 | CSS | CQ | 180P |  | 汽车 | CQ
冷轧 | 电镀锌 | CSS | CQ | HC220B+ZE |  | 汽车 | CQ
冷轧 | 电镀锌 | CSS | CQ | HC220BE+Z |  | 汽车 | CQ
冷轧 | 电镀锌 | CSS | DQ | H140Z | YS:118～249 （SECD、CS Type B） TS:270～351 （BLDE+Z、CS Type B） EL:31%～59% （CS Type B、BLDE+Z） r值≥1.4 （CR2） n值≥0.19 （H140Z） | 汽车 | DQ
冷轧 | 电镀锌 | CSS | DQ | BLDE+Z |  | 汽车/家电/建筑/机械/五金/电机(非硅钢)
冷轧 | 电镀锌 | CSS | DQ | CR2 |  | 汽车
冷轧 | 电镀锌 | CSS | DQ | CS TypE B |  | 汽车/家电/建筑/机械/五金
冷轧 | 电镀锌 | CSS | DQ | SECD |  | 汽车/家电/建筑/机械/五金/电机(非硅钢)
冷轧 | 电镀锌 | CSS | DQ | SECDNE |  | 汽车/家电/建筑/机械/五金
冷轧 | 电镀锌 | CSS | DQ | SECDPC5 |  | 汽车/家电/建筑/机械/五金
冷轧 | 电镀锌 | CSS | DQ | DC03E+Z |  | 冲压用
冷轧 | 电镀锌 | CSS | DQ | HC180Y+ZE |  | 汽车 | DQ
冷轧 | 电镀锌 | CSS | DQ | HC220B+ZE |  | 汽车 | DQ
冷轧 | 电镀锌 | CSS | DQ | HC220BE+Z |  | 汽车 | CQ
冷轧 | 电镀锌 | CSS | DQ | CS Type B |  | 冲压用
冷轧 | 电镀锌 | CSS | DDQ | BSUFDE+Z | YS:≥220 （SECE） TS:≥270 （SECE） EL:≥40% （SECE）(T：0.6～1.0mm) | 汽车
冷轧 | 电镀锌 | CSS | DDQ | BUFDE+Z |  | 汽车
冷轧 | 电镀锌 | CSS | DDQ | CR3 |  | 汽车/五金
冷轧 | 电镀锌 | CSS | DDQ | CR4 |  | 汽车
冷轧 | 电镀锌 | CSS | DDQ | CR5 |  | 汽车
冷轧 | 电镀锌 | CSS | DDQ | DDQ |  | 汽车/家电/建筑/机械/五金
冷轧 | 电镀锌 | CSS | DDQ | FEP04 ZNT |  | 汽车
冷轧 | 电镀锌 | CSS | DDQ | HC180Y+ZE |  | 汽车 | DDQ
冷轧 | 电镀锌 | CSS | DDQ | SECE |  | 汽车/家电/建筑/机械/五金/电机(非硅钢)
冷轧 | 电镀锌 | CSS | DDQ | SECEPC5 |  | 汽车/家电/建筑/机械/五金
冷轧 | 电镀锌 | CSS | DDQ | SECF |  | 汽车/家电/建筑/机械/五金/电机(非硅钢)
冷轧 | 电镀锌 | CSS | DDQ | SECG |  | 汽车/家电/建筑/机械/五金/电机(非硅钢)
冷轧 | 电镀锌 | CSS | DDQ | BUSDE+Z |  | 深冲用
冷轧 | 电镀锌 | CSS | DDQ | DC04E+Z |  | 深冲用
冷轧 | 电镀锌 | CSS | DDQ | DC05+ZE |  | 特深冲用
冷轧 | 电镀锌 | CSS | DDQ | DC06+ZE |  | 超特深冲用
冷轧 | 电镀锌 | CSS | DDQ | RRSt13ZE |  | 深冲用
电镀锌软钢 小计40个
冷轧 | 电镀锌 | HSS | CQ | CR340LA | YS:271～474 （HC260LA+ZE、CR420LA） TS:369～620 （HC260LA+ZE、CR420LA） EL:23%～38% （HC300LA+ZE、HC260LA+ZE） | 汽车
冷轧 | 电镀锌 | HSS | CQ | CR420LA |  | 汽车
冷轧 | 电镀锌 | HSS | CQ | GradE 350 |  | 建筑
冷轧 | 电镀锌 | HSS | CQ | H340X+ZE |  | 汽车
冷轧 | 电镀锌 | HSS | CQ | HC260LA+ZE |  | 汽车
冷轧 | 电镀锌 | HSS | CQ | HC340LA+ZE |  | 汽车
冷轧 | 电镀锌 | HSS | CQ | St280 |  | 汽车
冷轧 | 电镀锌 | HSS | CQ | B210P1E+Z |  | 汽车 | CQ
冷轧 | 电镀锌 | HSS | CQ | HC220Y+ZE |  | 汽车 | CQ
冷轧 | 电镀锌 | HSS | CQ | HC220YE+Z |  | 汽车 | CQ
冷轧 | 电镀锌 | HSS | CQ | ZStE220BH+ZE |  | 机械 | CQ
冷轧 | 电镀锌 | HSS | CQ | ZStE180BH |  | 汽车 | CQ
冷轧 | 电镀锌 | HSS | CQ | ZStE180BH+ZE |  | 汽车 | CQ
冷轧 | 电镀锌 | HSS | DQ | 220+ZE | YS:210～413 （220+ZE、B340/590DPE+Z） TS:300～677 （220+ZE、B340/590DPE+Z） EL:24%～44% （B340/590DPE+Z、220+ZE） | 汽车 | DQ
冷轧 | 电镀锌 | HSS | DQ | 220ZE |  | 汽车 | DQ
冷轧 | 电镀锌 | HSS | DQ | 260ZE |  | 汽车 | DQ
冷轧 | 电镀锌 | HSS | DQ | B220P2E+Z |  | 汽车 | DQ
冷轧 | 电镀锌 | HSS | DQ | B240ZKE+Z |  | 汽车 | DQ
冷轧 | 电镀锌 | HSS | DQ | B260ISE+Z |  | 汽车/建筑 | DQ
冷轧 | 电镀锌 | HSS | DQ | B280VKE+Z |  | 汽车 | DQ
冷轧 | 电镀锌 | HSS | DQ | B340/590DPE+Z |  | 汽车 | DQ
冷轧 | 电镀锌 | HSS | DQ | HC260I+ZE |  | 汽车 | DQ
冷轧 | 电镀锌 | HSS | DQ | 180B2 |  | 汽车 | DQ
冷轧 | 电镀锌 | HSS | DQ | 210B2 |  | 汽车 | DQ
冷轧 | 电镀锌 | HSS | DQ | B210P1E+Z |  | 汽车 | DQ
冷轧 | 电镀锌 | HSS | DQ | HC220Y+ZE |  | 汽车 | DQ
冷轧 | 电镀锌 | HSS | DQ | HC220YE+Z |  | 汽车 | DQ
冷轧 | 电镀锌 | HSS | DQ | B180H1E+Z |  | 汽车 | DQ
冷轧 | 电镀锌 | HSS | DQ | ZStE220BH+ZE |  | 机械 | DQ
冷轧 | 电镀锌 | HSS | DQ | ZStE180BH |  | 汽车 | DQ
冷轧 | 电镀锌 | HSS | DQ | ZStE180BH+ZE |  | 汽车 | DQ
冷轧 | 电镀锌 | HSS | DQ | CR210B2 |  | 汽车 | DQ
冷轧 | 电镀锌 | HSS | DQ | HC180B+ZE |  | 汽车 | DQ
冷轧 | 电镀锌 | HSS | DQ | CR180B2 |  | 汽车 | DQ
冷轧 | 电镀锌 | HSS | DQ | 210P |  | 汽车 | DQ
冷轧 | 电镀锌 | HSS | DDQ | B170P1E+Z | YS:≥170 （B170P1E+Z） ≥220 （CR210B2） TS:≥320 （CR210B2） EL:≥32% （CR210B2） ≥36% （B170P1E+Z） r值≥1.5 （CR210B2） n值≥0.16 （CR210B2） | 汽车 | DDQ
电镀锌高强钢 小计36个
电镀锌 总计76个
冷轧 | 热镀锌 | CSS | CQ | BDT1+Z | TS:270～500 （DC51D+Z） EL:≥22% （DC51D+Z） | 电机(非硅钢)
冷轧 | 热镀锌 | CSS | CQ | DC51D+Z |  | 汽车/家电/建筑/机械/五金/电梯/压缩机/电机(非硅钢)/压力容器
冷轧 | 热镀锌 | CSS | CQ | DC51D+ZF |  | 汽车/家电/建筑/机械/电机(非硅钢)
冷轧 | 热镀锌 | CSS | CQ | DD51D+Z |  | 汽车/家电/机械/五金/电梯/压缩机/电机(非硅钢)/压力容器
冷轧 | 热镀锌 | CSS | CQ | DX51D+ZF |  | 汽车/家电/建筑/机械/五金
冷轧 | 热镀锌 | CSS | CQ | JAC270C |  | 汽车 | CSS-CQ
冷轧 | 热镀锌 | CSS | CQ | JSC270C |  | 汽车 | CSS-CQ
冷轧 | 热镀锌 | CSS | CQ | SCGA270C |  | 汽车 | CSS-CQ
冷轧 | 热镀锌 | CSS | CQ | SGCC |  | 汽车/家电/建筑/机械/五金
冷轧 | 热镀锌 | CSS | CQ | SGLCC |  | 建筑
冷轧 | 热镀锌 | CSS | CQ | SP789BQ |  | 汽车 | CSS-CQ
冷轧 | 热镀锌 | CSS | CQ | St12G |  | 汽车/家电/建筑/机械/五金
冷轧 | 热镀锌 | CSS | CQ | DX51D+Z |  | 一般用
冷轧 | 热镀锌 | CSS | CQ | H220PD+Z |  | 一般用
冷轧 | 热镀锌 | CSS | CQ | 210B2 |  | 一般用
冷轧 | 热镀锌 | CSS | DQ | DC52D+Z | YS:140～260 （DC52D+Z） TS:270～420 （DC52D+Z） EL:≥26% （DC52D+Z） | 汽车/家电/机械/压缩机
冷轧 | 热镀锌 | CSS | DQ | DC52D+ZF |  | 汽车/家电
冷轧 | 热镀锌 | CSS | DQ | DDS TypE A |  | 汽车/家电/建筑/机械/五金
冷轧 | 热镀锌 | CSS | DQ | DX52D+Z |  | 汽车/家电/建筑/机械/五金
冷轧 | 热镀锌 | CSS | DQ | DX53D+Z |  | 汽车
冷轧 | 热镀锌 | CSS | DQ | DX53D+ZF |  | 汽车
冷轧 | 热镀锌 | CSS | DQ | FS TypE B |  | 家电
冷轧 | 热镀锌 | CSS | DQ | GM6409M CR3 |  | 汽车
冷轧 | 热镀锌 | CSS | DQ | HR1 |  | 汽车 | DQ
冷轧 | 热镀锌 | CSS | DQ | HR2 |  | 汽车 | DQ
冷轧 | 热镀锌 | CSS | DQ | JAC270D |  | 汽车 | CSS-DQ
冷轧 | 热镀锌 | CSS | DQ | SAE 1006 |  | 制罐制盖
冷轧 | 热镀锌 | CSS | DQ | SGCD1 |  | 汽车/家电/建筑/机械/五金
冷轧 | 热镀锌 | CSS | DQ | SGCD2 |  | 汽车/家电/建筑/机械/五金
冷轧 | 热镀锌 | CSS | DQ | SP731 |  | 汽车
冷轧 | 热镀锌 | CSS | DQ | St03Z |  | 汽车/家电/机械/五金
冷轧 | 热镀锌 | CSS | DQ | St03ZF |  | 汽车/家电/建筑/机械/五金
冷轧 | 热镀锌 | CSS | DQ | CR2 |  | 冲压用
冷轧 | 热镀锌 | CSS | DQ | H220PD+Z |  | 冲压用
冷轧 | 热镀锌 | CSS | DQ | HX180BD+Z |  | 冲压用
冷轧 | 热镀锌 | CSS | DQ | 180B2 |  | 冲压用
冷轧 | 热镀锌 | CSS | DQ | 210B2 |  | 冲压用
冷轧 | 热镀锌 | CSS | DQ | CS Type A |  | 冲压用
冷轧 | 热镀锌 | CSS | DQ | CS Type B |  | 冲压用
冷轧 | 热镀锌 | CSS | DQ | CR180B2 |  | 冲压用
冷轧 | 热镀锌 | CSS | DQ | MJAC270C |  | 汽车
冷轧 | 热镀锌 | CSS | DQ | MJAC270D |  | 汽车
冷轧 | 热镀锌 | CSS | DQ | JAC340H |  | 汽车
冷轧 | 热镀锌 | CSS | DDQ | DC53D+Z | YS:180～240（HC180YD+Z） TS:340～400（HC180YD+Z） EL:≥32% （HC180YD+Z） r值≥1.5 （HC180YD+ZF） n值≥0.18 （HC180YD+ZF） | 汽车/家电/建筑/机械/五金/压缩机/电机(非硅钢)
冷轧 | 热镀锌 | CSS | DDQ | DC53D+ZF |  | 汽车/家电/压缩机/电机(非硅钢)
冷轧 | 热镀锌 | CSS | DDQ | DC54D+Z |  | 汽车/家电/机械/五金/电机(非硅钢)
冷轧 | 热镀锌 | CSS | DDQ | DC54D+ZF |  | 汽车/家电
冷轧 | 热镀锌 | CSS | DDQ | DC56D+Z |  | 汽车
冷轧 | 热镀锌 | CSS | DDQ | DC56D+ZF |  | 汽车
冷轧 | 热镀锌 | CSS | DDQ | DC57D+Z |  | 汽车
冷轧 | 热镀锌 | CSS | DDQ | DC57D+ZF |  | 汽车
冷轧 | 热镀锌 | CSS | DDQ | DX54D+Z |  | 汽车/建筑/机械/电机(非硅钢)
冷轧 | 热镀锌 | CSS | DDQ | DX54D+ZF |  | 汽车
冷轧 | 热镀锌 | CSS | DDQ | DX56D+Z |  | 汽车
冷轧 | 热镀锌 | CSS | DDQ | DX56D+ZF |  | 汽车/家电/建筑/机械/五金
冷轧 | 热镀锌 | CSS | DDQ | DX57D+Z |  | 汽车
冷轧 | 热镀锌 | CSS | DDQ | FEP04 ZNT/F |  | 汽车 | DDQ
冷轧 | 热镀锌 | CSS | DDQ | FEP05 ZNT/F |  | 汽车
冷轧 | 热镀锌 | CSS | DDQ | FEP06 ZNT/F |  | 汽车
冷轧 | 热镀锌 | CSS | DDQ | HC180YD+Z |  | 汽车/家电 | DDQ
冷轧 | 热镀锌 | CSS | DDQ | JAC260G |  | 汽车 | CSS-DDQ
冷轧 | 热镀锌 | CSS | DDQ | JAC270E |  | 汽车
冷轧 | 热镀锌 | CSS | DDQ | JAC270F |  | 汽车
冷轧 | 热镀锌 | CSS | DDQ | SCGA270D |  | 汽车 | CSS-DDQ
冷轧 | 热镀锌 | CSS | DDQ | SCGA270F |  | 汽车
冷轧 | 热镀锌 | CSS | DDQ | SGCD3 |  | 汽车/家电/建筑/机械/五金
冷轧 | 热镀锌 | CSS | DDQ | SP731BQ |  | 汽车 | CSS-DDQ
冷轧 | 热镀锌 | CSS | DDQ | SP731OQ |  | 汽车 | CSS-DDQ
冷轧 | 热镀锌 | CSS | DDQ | SP781 |  | 汽车 | CSS-DDQ
冷轧 | 热镀锌 | CSS | DDQ | SP781A |  | 汽车 | CSS-DDQ
冷轧 | 热镀锌 | CSS | DDQ | SP781AJQ |  | 汽车 | CSS-DDQ
冷轧 | 热镀锌 | CSS | DDQ | SP781AJQU |  | 汽车 | CSS-DDQ
冷轧 | 热镀锌 | CSS | DDQ | SP781AMQ |  | 汽车 | CSS-DDQ
冷轧 | 热镀锌 | CSS | DDQ | SP781AQ |  | 汽车 | CSS-DDQ
冷轧 | 热镀锌 | CSS | DDQ | SP781B |  | 汽车 | CSS-DDQ
冷轧 | 热镀锌 | CSS | DDQ | SP781BJQ |  | 汽车 | CSS-DDQ
冷轧 | 热镀锌 | CSS | DDQ | SP781BQ |  | 汽车 | CSS-DDQ
冷轧 | 热镀锌 | CSS | DDQ | SP782AJQ |  | 汽车 | CSS-DDQ
冷轧 | 热镀锌 | CSS | DDQ | SP782AQ |  | 汽车 | CSS-DDQ
冷轧 | 热镀锌 | CSS | DDQ | SP782AUJQ |  | 汽车 | CSS-DDQ
冷轧 | 热镀锌 | CSS | DDQ | SP782BJQ |  | 汽车 | CSS-DDQ
冷轧 | 热镀锌 | CSS | DDQ | SP782BQ |  | 汽车 | CSS-DDQ
冷轧 | 热镀锌 | CSS | DDQ | SP783AJQ |  | 汽车 | CSS-DDQ
冷轧 | 热镀锌 | CSS | DDQ | SP783AJQU |  | 汽车 | CSS-DDQ
冷轧 | 热镀锌 | CSS | DDQ | SP783AMJQ |  | 汽车 | CSS-DDQ
冷轧 | 热镀锌 | CSS | DDQ | SP783AMJQU |  | 汽车 | CSS-DDQ
冷轧 | 热镀锌 | CSS | DDQ | SP783AQ |  | 汽车 | CSS-DDQ
冷轧 | 热镀锌 | CSS | DDQ | SP783BJQ |  | 汽车 | CSS-DDQ
冷轧 | 热镀锌 | CSS | DDQ | SP783BQ |  | 汽车 | CSS-DDQ
冷轧 | 热镀锌 | CSS | DDQ | St04Z |  | 汽车/家电/建筑/机械/五金
冷轧 | 热镀锌 | CSS | DDQ | St05Z |  | 汽车/家电/建筑/机械/五金
冷轧 | 热镀锌 | CSS | DDQ | St06Z |  | 汽车/家电/建筑/机械/五金
冷轧 | 热镀锌 | CSS | DDQ | St07Z |  | 汽车/家电/建筑/机械/五金
冷轧 | 热镀锌 | CSS | DDQ | CR3 |  | 深冲用
冷轧 | 热镀锌 | CSS | DDQ | CR4 |  | 特深冲用
冷轧 | 热镀锌 | CSS | DDQ | CR5 |  | 超深冲用
冷轧 | 热镀锌 | CSS | DDQ | DDS Type A |  | 深冲用
冷轧 | 热镀锌 | CSS | DDQ | FS Type B |  | 深冲用
冷轧 | 热镀锌 | CSS | DDQ | SP783 |  | 汽车
冷轧 | 热镀锌 | CSS | DDQ | XSG |  | 汽车
冷轧 | 热镀锌 | CSS | DDQ | XSV |  | 汽车
冷轧 | 热镀锌 | CSS | DDQ | ZBV |  | 汽车
冷轧 | 热镀锌 | CSS | DDQ | ZHG |  | 汽车
冷轧 | 热镀锌 | CSS | DDQ | ZHV |  | 汽车
冷轧 | 热镀锌 | CSS | DDQ | ZSV |  | 汽车
热镀锌软钢 小计105个
冷轧 | 热镀锌 | HSS | CQ | 590RD+Z | YS:192～745（SCGA340HR、S550GD+Z） TS:340～745（APFC340、S550GD+Z） EL:2%～46% （S550GD+Z、APFC340） r值≥0.99 （SCGA340HR） n值≥0.1 （HR420LAD） | 汽车 | HSS-CQ
冷轧 | 热镀锌 | HSS | CQ | APFC340 |  | 汽车
冷轧 | 热镀锌 | HSS | CQ | B450LAD+ZF |  | 汽车 | HSS-CQ
冷轧 | 热镀锌 | HSS | CQ | GradE 220 |  | 建筑
冷轧 | 热镀锌 | HSS | CQ | GradE 300 |  | 建筑
冷轧 | 热镀锌 | HSS | CQ | H300LAD+Z |  | 汽车
冷轧 | 热镀锌 | HSS | CQ | H300LAD+ZF |  | 汽车
冷轧 | 热镀锌 | HSS | CQ | H380LAD+Z |  | 汽车
冷轧 | 热镀锌 | HSS | CQ | HC260LAD+Z |  | 汽车
冷轧 | 热镀锌 | HSS | CQ | HC260LAD+ZF |  | 汽车
冷轧 | 热镀锌 | HSS | CQ | HC300LAD+Z |  | 汽车
冷轧 | 热镀锌 | HSS | CQ | HC300LAD+ZF |  | 汽车
冷轧 | 热镀锌 | HSS | CQ | HC340LAD+ZF |  | 汽车
冷轧 | 热镀锌 | HSS | CQ | HC380LAD+Z |  | 汽车
冷轧 | 热镀锌 | HSS | CQ | HC380LAD+ZF |  | 汽车
冷轧 | 热镀锌 | HSS | CQ | HR340 |  | 压力容器
冷轧 | 热镀锌 | HSS | CQ | HR340LA |  | 汽车/车辆
冷轧 | 热镀锌 | HSS | CQ | HR420LA |  | 汽车
冷轧 | 热镀锌 | HSS | CQ | HR550LA |  | 汽车
冷轧 | 热镀锌 | HSS | CQ | HSA340 |  | 汽车
冷轧 | 热镀锌 | HSS | CQ | HX260LAD+Z |  | 汽车
冷轧 | 热镀锌 | HSS | CQ | HX260LAD+ZF |  | 汽车
冷轧 | 热镀锌 | HSS | CQ | HX300LAD+Z |  | 汽车
冷轧 | 热镀锌 | HSS | CQ | HX340LAD |  | 汽车
冷轧 | 热镀锌 | HSS | CQ | HX340LAD+Z |  | 汽车
冷轧 | 热镀锌 | HSS | CQ | HX380LAD+Z |  | 汽车
冷轧 | 热镀锌 | HSS | CQ | HX420LAD+AZ |  | 汽车
冷轧 | 热镀锌 | HSS | CQ | HX420LAD+Z |  | 汽车
冷轧 | 热镀锌 | HSS | CQ | JAC590R |  | 汽车 | HSS-CQ
冷轧 | 热镀锌 | HSS | CQ | S350GD+Z |  | 汽车/家电/建筑/机械/五金
冷轧 | 热镀锌 | HSS | CQ | S550GD+Z |  | 汽车/建筑
冷轧 | 热镀锌 | HSS | CQ | SCGA340HR |  | 建筑
冷轧 | 热镀锌 | HSS | CQ | ZStE220Z |  | 汽车
冷轧 | 热镀锌 | HSS | CQ | ZStE260Z |  | 汽车
冷轧 | 热镀锌 | HSS | CQ | ZStE340 |  | 家电
冷轧 | 热镀锌 | HSS | CQ | FEE220BH ZNT/F |  | 一般用
冷轧 | 热镀锌 | HSS | CQ | HC260YD+Z |  | 一般用
冷轧 | 热镀锌 | HSS | CQ | HC340LA |  | 一般用
冷轧 | 热镀锌 | HSS | CQ | HC420LAD+Z |  | 一般用
冷轧 | 热镀锌 | HSS | CQ | S320GD+ZF |  | 一般用
冷轧 | 热镀锌 | HSS | CQ | H260BD+Z |  | 一般用
冷轧 | 热镀锌 | HSS | CQ | CR590T/340YDP |  | 一般用
冷轧 | 热镀锌 | HSS | CQ | CR240B2 |  | 一般用
冷轧 | 热镀锌 | HSS | CQ | FE700TR F ZNT/F |  | 一般用
冷轧 | 热镀锌 | HSS | CQ | FEE270F ZNT/F |  | 一般用
冷轧 | 热镀锌 | HSS | CQ | FEE340F ZNT/F |  | 一般用
冷轧 | 热镀锌 | HSS | CQ | 34G |  | 一般用
冷轧 | 热镀锌 | HSS | CQ | BX52H |  | 抗氢诱裂纹管线用钢
冷轧 | 热镀锌 | HSS | CQ | Grade 350 |  | 一般用
冷轧 | 热镀锌 | HSS | DQ | 220+Z | YS:159～494（B340/590DPD+Z） TS:285～723（B340/590DPD+Z） EL:16%～46%（B340/590DPD+Z、ZStE220P） r值≥1.48 （220+Z） n值≥0.14 （B340/590DPD+Z） | 汽车 | DQ
冷轧 | 热镀锌 | HSS | DQ | 590YD+Z |  | 汽车 | HSS-DQ
冷轧 | 热镀锌 | HSS | DQ | A2 Z |  | 汽车
冷轧 | 热镀锌 | HSS | DQ | B340/590DPD+Z |  | 汽车 | DQ
冷轧 | 热镀锌 | HSS | DQ | B340/590DPD+ZF |  | 汽车 | DQ
冷轧 | 热镀锌 | HSS | DQ | FE600DP F ZNT/F |  | 汽车 | HSS-DQ
冷轧 | 热镀锌 | HSS | DQ | HC250/450DPD+Z |  | 汽车 | DQ
冷轧 | 热镀锌 | HSS | DQ | HC250/450DPD+ZF |  | 汽车 | DQ
冷轧 | 热镀锌 | HSS | DQ | HC280/590DPD+Z |  | 汽车 | DQ
冷轧 | 热镀锌 | HSS | DQ | HC280/590DPD+ZF |  | 汽车 | DQ
冷轧 | 热镀锌 | HSS | DQ | HC300/500DPD+Z |  | 汽车 | DQ
冷轧 | 热镀锌 | HSS | DQ | HC300/500DPD+ZF |  | 汽车 | DQ
冷轧 | 热镀锌 | HSS | DQ | HC300BD+Z |  | 汽车 | DQ
冷轧 | 热镀锌 | HSS | DQ | HC300BD+ZF |  | 汽车 | DQ
冷轧 | 热镀锌 | HSS | DQ | HC340/590DPD+Z |  | 汽车 | DQ
冷轧 | 热镀锌 | HSS | DQ | HC340/590DPD+ZF |  | 汽车 | DQ
冷轧 | 热镀锌 | HSS | DQ | HC350/600CPD+Z |  | 汽车 | DQ
冷轧 | 热镀锌 | HSS | DQ | HC350/600CPD+ZF |  | 汽车 | DQ
冷轧 | 热镀锌 | HSS | DQ | HC380/590TRD+Z |  | 汽车 | DQ
冷轧 | 热镀锌 | HSS | DQ | HC380/590TRD+ZF |  | 汽车 | DQ
冷轧 | 热镀锌 | HSS | DQ | HC420LAD+ZF |  | 制罐制盖
冷轧 | 热镀锌 | HSS | DQ | HX260PD+Z |  | 汽车 | DQ
冷轧 | 热镀锌 | HSS | DQ | HX300BD+Z |  | 汽车 | DQ
冷轧 | 热镀锌 | HSS | DQ | JAC390W |  | 汽车 | DQ
冷轧 | 热镀锌 | HSS | DQ | JAC440W |  | 汽车 | DQ
冷轧 | 热镀锌 | HSS | DQ | JAC590Y |  | 汽车 | HSS-DQ
冷轧 | 热镀锌 | HSS | DQ | SCGA440 |  | 汽车 | DQ
冷轧 | 热镀锌 | HSS | DQ | SCGA590DU |  | 汽车 | HSS-DQ
冷轧 | 热镀锌 | HSS | DQ | SGC340 |  | 汽车/家电/建筑/机械/五金 | DQ
冷轧 | 热镀锌 | HSS | DQ | SGC400 |  | 汽车/家电/建筑/机械/五金 | DQ
冷轧 | 热镀锌 | HSS | DQ | SGC440 |  | 汽车/家电/建筑/机械/五金/电机(非硅钢) | DQ
冷轧 | 热镀锌 | HSS | DQ | SP781-390BQ |  | 汽车 | DQ
冷轧 | 热镀锌 | HSS | DQ | SP781-440BQ |  | 汽车 | DQ
冷轧 | 热镀锌 | HSS | DQ | ZStE220P |  | 汽车 | DQ
冷轧 | 热镀锌 | HSS | DQ | ZStE260P |  | 汽车 | DQ
冷轧 | 热镀锌 | HSS | DQ | FEE180IF ZNT/F |  | 冲压用
冷轧 | 热镀锌 | HSS | DQ | FEE210IF ZNT/F |  | 冲压用
冷轧 | 热镀锌 | HSS | DQ | FEE220BH ZNT/F |  | 冲压用
冷轧 | 热镀锌 | HSS | DQ | Grade 350 |  | 冲压用
冷轧 | 热镀锌 | HSS | DDQ | B240P1D+ZF | YS:180～280（HC180YD+Z、HC220YD+Z） TS:300～410（HC180YD+Z、HC220YD+Z） EL:≥30% （HC220YD+ZF） r值≥1.0 （HC220BD+ZF） n值≥0.15 （HC220BD+ZF） | 汽车 | DDQ
冷轧 | 热镀锌 | HSS | DDQ | B260LYD+ZF |  | 汽车/家电/机械/五金 | DDQ
冷轧 | 热镀锌 | HSS | DDQ | CR210 |  | 汽车 | DDQ
冷轧 | 热镀锌 | HSS | DDQ | H180BD+Z |  | 汽车 | DDQ
冷轧 | 热镀锌 | HSS | DDQ | H180BD+ZF |  | 汽车 | DDQ
冷轧 | 热镀锌 | HSS | DDQ | H180YD+ZF |  | 汽车 | DDQ
冷轧 | 热镀锌 | HSS | DDQ | H180YD+ZF |  | 汽车 | DDQ
冷轧 | 热镀锌 | HSS | DDQ | H220BD+Z |  | 汽车 | DDQ
冷轧 | 热镀锌 | HSS | DDQ | H220BD+Z |  | 汽车 | DDQ
冷轧 | 热镀锌 | HSS | DDQ | H220BD+ZF |  | 汽车 | DDQ
冷轧 | 热镀锌 | HSS | DDQ | H220BD+ZF |  | 汽车 | DDQ
冷轧 | 热镀锌 | HSS | DDQ | H220YD+Z |  | 汽车 | DDQ
冷轧 | 热镀锌 | HSS | DDQ | H220YD+Z |  | 汽车 | DDQ
冷轧 | 热镀锌 | HSS | DDQ | H220YD+ZF |  | 汽车 | DDQ
冷轧 | 热镀锌 | HSS | DDQ | H220YD+ZF |  | 汽车 | DDQ
冷轧 | 热镀锌 | HSS | DDQ | HC180BD+Z |  | 汽车 | DDQ
冷轧 | 热镀锌 | HSS | DDQ | HC180BD+ZF |  | 汽车 | DDQ
冷轧 | 热镀锌 | HSS | DDQ | HC180YD+Z |  | 汽车/家电 | DDQ
冷轧 | 热镀锌 | HSS | DDQ | HC180YD+ZF |  | 汽车 | DDQ
冷轧 | 热镀锌 | HSS | DDQ | HC180YD+ZF |  | 汽车 | DDQ
冷轧 | 热镀锌 | HSS | DDQ | HC220BD+Z |  | 汽车 | DDQ
冷轧 | 热镀锌 | HSS | DDQ | HC220BD+ZF |  | 汽车 | DDQ
冷轧 | 热镀锌 | HSS | DDQ | HC220BD+ZF |  | 汽车 | DDQ
冷轧 | 热镀锌 | HSS | DDQ | HC220YD+Z |  | 汽车 | DDQ
冷轧 | 热镀锌 | HSS | DDQ | HC220YD+Z |  | 汽车 | DDQ
冷轧 | 热镀锌 | HSS | DDQ | HC220YD+ZF |  | 汽车 | DDQ
冷轧 | 热镀锌 | HSS | DDQ | HC220YD+ZF |  | 汽车 | DDQ
冷轧 | 热镀锌 | HSS | DDQ | HC260BD+Z |  | 汽车 | DDQ
冷轧 | 热镀锌 | HSS | DDQ | HC260BD+ZF |  | 汽车 | DDQ
冷轧 | 热镀锌 | HSS | DDQ | HC260YD+ZF |  | 汽车 | DDQ
冷轧 | 热镀锌 | HSS | DDQ | HX220BD+Z |  | 汽车 | DDQ
冷轧 | 热镀锌 | HSS | DDQ | HX220YD+Z |  | 汽车 | DDQ
冷轧 | 热镀锌 | HSS | DDQ | HX260BD+Z |  | 汽车 | DDQ
冷轧 | 热镀锌 | HSS | DDQ | HX260YD+Z |  | 汽车 | DDQ
冷轧 | 热镀锌 | HSS | DDQ | JAC440P |  | 汽车 | DDQ
冷轧 | 热镀锌 | HSS | DDQ | SCGA340BH |  | 汽车 | DDQ
冷轧 | 热镀锌 | HSS | DDQ | SP782-370 |  | 汽车 | DDQ
冷轧 | 热镀锌 | HSS | DDQ | SP782-390BQ |  | 汽车 | DDQ
冷轧 | 热镀锌 | HSS | DDQ | SP782-440BQ |  | 汽车 | DDQ
冷轧 | 热镀锌 | HSS | DDQ | SP783-590BQ |  | 汽车
冷轧 | 热镀锌 | HSS | DDQ | SP785 |  | 汽车 | DDQ
冷轧 | 热镀锌 | HSS | DDQ | SP785-340 |  | 汽车 | DDQ
冷轧 | 热镀锌 | HSS | DDQ | SP785-340AMQ |  | 汽车 | DDQ
冷轧 | 热镀锌 | HSS | DDQ | SP785-340AQ |  | 汽车 | DDQ
冷轧 | 热镀锌 | HSS | DDQ | SP785-340BQ |  | 汽车 | DDQ
冷轧 | 热镀锌 | HSS | DDQ | ZStE220P |  | 汽车/建筑/机械 | DDQ
热镀锌高强钢 小计133个
冷轧 | 热镀锌 | USS |  | CR980T/700Y MP | YS:550～920 （HC720/950CPD+Z、HC500/990DPD+Z） TS:≥980 （HC700/980CPD+ZF） EL:≥5% （HC700/980CPD+ZF） | 汽车
冷轧 | 热镀锌 | USS |  | HC550/980DPD+Z |  | 汽车
冷轧 | 热镀锌 | USS |  | HC700/980CPD+Z |  | 汽车
冷轧 | 热镀锌 | USS |  | HC700/980CPD+ZF |  | 汽车
冷轧 | 热镀锌 | USS |  | HD720/950CPD+Z |  | 汽车
冷轧 | 热镀锌 | USS |  | HD720/950CPD+ZF |  | 汽车
冷轧 | 热镀锌 | USS |  | HR700+Z |  | 汽车
冷轧 | 热镀锌 | USS |  | HC400/690TR+Z |  | 汽车 | UHSS
冷轧 | 热镀锌 | USS |  | HC400/690TRD+Z |  | 汽车 | UHSS
冷轧 | 热镀锌 | USS |  | HC400/690TRD+ZF |  | 汽车 | UHSS
冷轧 | 热镀锌 | USS |  | HC420/780DPD+Z |  | 汽车 | UHSS
冷轧 | 热镀锌 | USS |  | HC420/780DPD+ZF |  | 汽车 | UHSS
冷轧 | 热镀锌 | USS |  | HC420/780TRD+Z |  | 汽车 | UHSS
冷轧 | 热镀锌 | USS |  | HC420/780TRD+ZF |  | 汽车 | UHSS
冷轧 | 热镀锌 | USS |  | HC450XD+Z |  | 汽车 | UHSS
冷轧 | 热镀锌 | USS |  | HC500/780CPD+Z |  | 汽车 | UHSS
冷轧 | 热镀锌 | USS |  | HC500/780CPD+ZF |  | 汽车 | UHSS
冷轧 | 热镀锌 | USS |  | HC500/780DPD+Z |  | 汽车 | UHSS
冷轧 | 热镀锌 | USS |  | HC500/780DPD+ZF |  | 汽车 | UHSS
冷轧 | 热镀锌 | USS |  | HD620/750CPD+Z |  | 汽车 | UHSS
冷轧 | 热镀锌 | USS |  | HD620/750CPD+ZF |  | 汽车 | UHSS
冷轧 | 热镀锌 | USS |  | HD680/780CPD+Z |  | 汽车 | UHSS
冷轧 | 热镀锌 | USS |  | HD680/780CPD+ZF |  | 汽车 | UHSS
冷轧 | 热镀锌 | USS |  | HD680CD+Z |  | 汽车 | UHSS
冷轧 | 热镀锌 | USS |  | RP783-780B |  | 汽车 | UHSS
冷轧 | 热镀锌 | USS |  | DP800 |  | 加强件
冷轧 | 热镀锌 | USS |  | FE800DP F ZNT/F |  | 加强件
冷轧 | 热镀锌 | USS |  | FE800TR F ZNT/F |  | 加强件
冷轧 | 热镀锌 | USS |  | CR980T/550YDP |  | 加强件
冷轧 | 热镀锌 | USS |  | JAC780Y |  | 汽车
热镀锌超高强钢 小计30个
热镀锌 总计268个
冷轧 | 镀铝锌 | CSS | CQ | DC51D+AZ | TS:270～500 （DC51D+AZ） EL:≥22% （DC51D+AZ） | 汽车/家电/建筑/机械/五金/电机(非硅钢)/压力容器
冷轧 | 镀铝锌 | CSS | CQ | SP121AQ |  | 汽车
冷轧 | 镀铝锌 | CSS | DQ | DC52D+AZ | YS:140～300 （DC52D+AZ） TS:270～420 （DC52D+AZ） EL:≥26% （DC52D+AZ） | 汽车/家电/建筑/机械/五金
冷轧 | 镀铝锌 | CSS | DQ | DC53D+AZ |  | 汽车/家电/建筑/机械/五金
冷轧 | 镀铝锌 | CSS | DQ | CS Type B |  | 冲压用
冷轧 | 镀铝锌 | CSS | DDQ | DC54D+AZ | YS:120～220 （DC54D+AZ） TS:260～350 （DC54D+AZ） EL:≥36% （DC54D+AZ） | 汽车/家电/建筑/机械/五金
冷轧 | 镀铝锌 | CSS | DDQ | BGLD1D |  | 家电
镀铝锌软钢 小计7个
冷轧 | 镀铝锌 | HSS | CQ | GradE 275 | YS:≥250 （S250GD+AZ） TS:≥330 （S250GD+AZ） EL:≥19% （S250GD+AZ） | 建筑
冷轧 | 镀铝锌 | HSS | CQ | GradE 33 |  | 建筑
冷轧 | 镀铝锌 | HSS | CQ | GradE 50 Class 1 |  | 建筑
冷轧 | 镀铝锌 | HSS | CQ | GradE 550 |  | 建筑
冷轧 | 镀铝锌 | HSS | CQ | GradE 80 |  | 建筑
冷轧 | 镀铝锌 | HSS | CQ | HX420LAD+AZ |  | 汽车
冷轧 | 镀铝锌 | HSS | CQ | S300GD+AZ |  | 汽车/建筑/机械/五金 | 可调入HSS?
冷轧 | 镀铝锌 | HSS | CQ | S320GD+AZ |  | 结构用
冷轧 | 镀铝锌 | HSS | CQ | G550 |  | 结构用
镀铝锌超高强钢 小计9个
镀铝锌 总计16个
冷轧 | 彩涂 | CSS | CQ | TSPCC C5 | TS:270～500 （TDC51D+Z） EL:≥22% （TDC51D+Z） | 家电/电机(非硅钢)
冷轧 | 彩涂 | CSS | CQ | TSECC C5 |  | 家电
冷轧 | 彩涂 | CSS | CQ | DX51D+AZ |  | 建筑
冷轧 | 彩涂 | CSS | CQ | DX51D+Z |  | 建筑
冷轧 | 彩涂 | CSS | CQ | DX51D+Z C5 |  | 建筑
冷轧 | 彩涂 | CSS | CQ | TDC51D+AZ |  | 建筑
冷轧 | 彩涂 | CSS | CQ | TDC51D+Z |  | 建筑
冷轧 | 彩涂 | CSS | CQ | TDC51D+Z C5 |  | 建筑
冷轧 | 彩涂 | CSS | DQ | TDC52D+Z C5 | YS:140～260 （TS52D+Z、TS52D+Z） TS:270～420 （TSTS52D+Z） EL:≥26% （DC250GD+Z） | 建筑
冷轧 | 彩涂 | CSS | DQ | CS TypeA C5 |  | 冲压用
冷轧 | 彩涂 | CSS | DQ | CS TypeB |  | 冲压用
冷轧 | 彩涂 | CSS | DQ | PPGI CS TypeB |  | 冲压用
冷轧 | 彩涂 | CSS | DQ | PPGI CSB |  | 冲压用
冷轧 | 彩涂 | CSS | DDQ | TDC54D+Z C5 | YS:120～260 （DC54D+Z、DC53D+Z） TS:260～380 （DC54D+Z、DC53D+Z） EL:≥30% （DC53D+Z） | 建筑
冷轧 | 彩涂 | CSS | DDQ | TDC53D+Z |  | 深冲用
冷轧 | 彩涂 | CSS | DDQ | TDC53D+Z C5 |  | 深冲用
冷轧 | 彩涂 | CSS | DDQ | DDS |  | 深冲用
冷轧 | 彩涂 | CSS | DDQ | PPGI DDS TypeA |  | 超深冲用
彩涂软钢 小计18个
冷轧 | 彩涂 | HSS | CQ | CGCC | YS:140～700 （TSPCD C5、TS550GD+AZ） TS:272～730 （TSPCD C5、TS550GD+AZ） EL:3%～53% （TS550GD+AZ、TSPCD C5） | 建筑
冷轧 | 彩涂 | HSS | CQ | CSB |  | 建筑
冷轧 | 彩涂 | HSS | CQ | PPGI SSGRD33 |  | 建筑
冷轧 | 彩涂 | HSS | CQ | PPGI SSGRD40 |  | 建筑
冷轧 | 彩涂 | HSS | CQ | PPGI SSGRD80 |  | 建筑
冷轧 | 彩涂 | HSS | CQ | S280GD+AZ |  | 建筑
冷轧 | 彩涂 | HSS | CQ | S280GD+Z |  | 建筑
冷轧 | 彩涂 | HSS | CQ | S300GD+AZ |  | 建筑
冷轧 | 彩涂 | HSS | CQ | S320GD+AZ |  | 建筑
冷轧 | 彩涂 | HSS | CQ | S350GD+AZ |  | 建筑
冷轧 | 彩涂 | HSS | CQ | S550GD+AZ |  | 建筑
冷轧 | 彩涂 | HSS | CQ | S350GD+Z |  | 建筑
冷轧 | 彩涂 | HSS | CQ | TS280GD+Z |  | 建筑
冷轧 | 彩涂 | HSS | CQ | TS300GD+AZ |  | 建筑
冷轧 | 彩涂 | HSS | CQ | TS350GD+AZ |  | 建筑
冷轧 | 彩涂 | HSS | CQ | TS350GD+Z |  | 建筑
冷轧 | 彩涂 | HSS | CQ | TS550GD+AZ |  | 建筑
冷轧 | 彩涂 | HSS | CQ | TS550GD+Z |  | 建筑
冷轧 | 彩涂 | HSS | CQ | TSECE C5 |  | 家电
冷轧 | 彩涂 | HSS | CQ | TSPCD C5 |  | 家电
冷轧 | 彩涂 | HSS | CQ | TypE Ⅱ DS |  | 建筑
冷轧 | 彩涂 | HSS | CQ | TS280GD |  | 一般用
冷轧 | 彩涂 | HSS | CQ | TS350GD+Z C5 |  | 一般用
冷轧 | 彩涂 | HSS | DQ | S250GD+AZ | YS:179～401 （TSECC、S250GD+AZ） TS:307～427 （TSECC、S250GD+AZ） EL:25%～45% （S250GD+AZ、TSECC） | 建筑
冷轧 | 彩涂 | HSS | DQ | S250GD+Z |  | 建筑
冷轧 | 彩涂 | HSS | DQ | S250GD+ZF |  | 建筑
冷轧 | 彩涂 | HSS | DQ | TSECC |  | 建筑
彩涂高强钢 小计27个
彩涂 总计45个
备注：
一、软钢及结构用钢三种分类中英文对照： CQ（common quality） - 一般用 DQ（drawing quality） - 冲压 DDQ(dEEp-drawing quality) － 深冲用 CSS（constructional strEngth stEEl）－结构钢（通常抗拉<340） HSS（high strEngth stEEl）－高强钢 （通常340≤抗拉≤780） USS（ultrahigh strEngth stEEl）－超高强钢 （通常抗拉>780）
二、力学性能指标中英文对照： YS（yiEld strEngth） - 屈服强度 TS（tEnsilE strEngth） － 抗拉强度 EL（Elongation）－ 断后延伸率 T（thicknEss） － 厚度 r值 － 塑性应变比 n值 － 应变硬化指数 力学性能指标中代表牌号标准不同，标距不一，请参考相应标准
三、牌号为SPCC、DC51D+Z、DC51D+ZF、DC51D+AZ、SECC系列 的屈服强度不作保证
四、冷轧大类除全（半）工艺、无取向电工钢、取向电工钢、电磁纯铁 、磁轭（极）钢、焊管、药芯焊丝、彩管荫罩、电池壳等特殊用钢应有 选择性地针对性使用，其它牌号可参考用于汽车、家电、建筑、五金、 机械等相适应的一般、冲压或结构件用途

## 电工钢
品种大类 | 品种细分 | 一级分类 | 二级分类 | 牌号 | 磁感应强度参考值 | 参考推荐使用范围
冷轧 | 电工钢 | 有取向 | 普通 | B27G120 | ≥1.80 | 硅钢
冷轧 | 电工钢 | 有取向 | 普通 | B30G120 | ≥1.80 | 硅钢
冷轧 | 电工钢 | 有取向 | 普通 | B30G130 | ≥1.80 | 硅钢
冷轧 | 电工钢 | 有取向 | 普通 | B35G155 | ≥1.80 | 硅钢
冷轧 | 电工钢 | 有取向 | 高磁感 | B23P090 | ≥1.87 | 硅钢
冷轧 | 电工钢 | 有取向 | 高磁感 | B27P095 | ≥1.88 | 硅钢
冷轧 | 电工钢 | 有取向 | 高磁感 | B27P100 | ≥1.88 | 硅钢
冷轧 | 电工钢 | 有取向 | 高磁感 | B30P100 | ≥1.88 | 硅钢
冷轧 | 电工钢 | 有取向 | 高磁感 | B30P105 | ≥1.88 | 硅钢
冷轧 | 电工钢 | 有取向 | 高磁感 | B30P110 | ≥1.88 | 硅钢
冷轧 | 电工钢 | 有取向 | 高磁感 | B30P120 | ≥1.88 | 硅钢
冷轧 | 电工钢 | 有取向 | 高磁感 | B35P135 | ≥1.88 | 硅钢
冷轧 | 电工钢 | 有取向 | 激光刻痕 | B23R080 | ≥1.87 | 硅钢
冷轧 | 电工钢 | 有取向 | 激光刻痕 | B23R085 | ≥1.87 | 硅钢
冷轧 | 电工钢 | 有取向 | 激光刻痕 | B23R090 | ≥1.87 | 硅钢
冷轧 | 电工钢 | 有取向 | 激光刻痕 | B27R085 | ≥1.87 | 硅钢
冷轧 | 电工钢 | 有取向 | 激光刻痕 | B27R090 | ≥1.87 | 硅钢
冷轧 | 电工钢 | 有取向 | 激光刻痕 | B27R095 | ≥1.87 | 硅钢
冷轧 | 电工钢 | 无取向 | 低牌号 | 50A1000 | ≥1.70 | 硅钢
冷轧 | 电工钢 | 无取向 | 低牌号 | 50A1000WL-1 | ≥1.70 | 硅钢
冷轧 | 电工钢 | 无取向 | 低牌号 | 50A1300 | ≥1.70 | 硅钢
冷轧 | 电工钢 | 无取向 | 低牌号 | 50A800 | ≥1.70 | 硅钢
冷轧 | 电工钢 | 无取向 | 低牌号 | 65A800 | ≥1.69 | 硅钢
冷轧 | 电工钢 | 无取向 | 低牌号 | B50A1000 | ≥1.70 | 硅钢
冷轧 | 电工钢 | 无取向 | 低牌号 | B50A1300 | ≥1.70 | 硅钢
冷轧 | 电工钢 | 无取向 | 低牌号 | B50A1300T | ≥1.70 | 硅钢
冷轧 | 电工钢 | 无取向 | 低牌号 | B50A800 | ≥1.70 | 硅钢
冷轧 | 电工钢 | 无取向 | 低牌号 | B50A1300 | ≥1.70 | 硅钢
冷轧 | 电工钢 | 无取向 | 低牌号 | B65A1000 | ≥1.69 | 硅钢
冷轧 | 电工钢 | 无取向 | 低牌号 | B65A1300 | ≥1.69 | 硅钢
冷轧 | 电工钢 | 无取向 | 低牌号 | B65A800 | ≥1.69 | 硅钢
冷轧 | 电工钢 | 无取向 | 低牌号 | B50AM1300 | ≥1.70 | 硅钢
冷轧 | 电工钢 | 无取向 | 低牌号 | B50AY-2 |  | 硅钢
冷轧 | 电工钢 | 无取向 | 中牌号 | 35A440 | ≥1.65 | 硅钢
冷轧 | 电工钢 | 无取向 | 中牌号 | 35A550 | ≥1.66 | 硅钢
冷轧 | 电工钢 | 无取向 | 中牌号 | 50A470 | ≥1.64 | 硅钢
冷轧 | 电工钢 | 无取向 | 中牌号 | 50A530 |  | 硅钢
冷轧 | 电工钢 | 无取向 | 中牌号 | 50A600 | ≥1.66 | 硅钢
冷轧 | 电工钢 | 无取向 | 中牌号 | 65A470 | ≥1.69 | 硅钢
冷轧 | 电工钢 | 无取向 | 中牌号 | 65A530 |  | 硅钢
冷轧 | 电工钢 | 无取向 | 中牌号 | 65A700 | ≥1.65 | 硅钢
冷轧 | 电工钢 | 无取向 | 中牌号 | B35A440 | ≥1.65 | 硅钢
冷轧 | 电工钢 | 无取向 | 中牌号 | B35A550 | ≥1.66 | 硅钢
冷轧 | 电工钢 | 无取向 | 中牌号 | B50A470 | ≥1.64 | 硅钢
冷轧 | 电工钢 | 无取向 | 中牌号 | B50A540 | ≥1.65 | 硅钢
冷轧 | 电工钢 | 无取向 | 中牌号 | B50A600 | ≥1.66 | 硅钢
冷轧 | 电工钢 | 无取向 | 中牌号 | B50A700 | ≥1.67 | 硅钢
冷轧 | 电工钢 | 无取向 | 中牌号 | B50A700T | ≥1.67 | 硅钢
冷轧 | 电工钢 | 无取向 | 中牌号 | B50AM470 | ≥1.67 | 硅钢
冷轧 | 电工钢 | 无取向 | 中牌号 | B65A470 | ≥1.69 | 硅钢
冷轧 | 电工钢 | 无取向 | 中牌号 | B65A600 | ≥1.64 | 硅钢
冷轧 | 电工钢 | 无取向 | 高牌号 | 35A210 | ≥1.62 | 硅钢
冷轧 | 电工钢 | 无取向 | 高牌号 | 35A230 | ≥1.62 | 硅钢
冷轧 | 电工钢 | 无取向 | 高牌号 | 35A250 | ≥1.62 | 硅钢
冷轧 | 电工钢 | 无取向 | 高牌号 | 35A270 | ≥1.62 | 硅钢
冷轧 | 电工钢 | 无取向 | 高牌号 | 35A300 | ≥1.62 | 硅钢
冷轧 | 电工钢 | 无取向 | 高牌号 | 35A360 | ≥1.63 | 硅钢
冷轧 | 电工钢 | 无取向 | 高牌号 | 50A270 | ≥1.62 | 硅钢
冷轧 | 电工钢 | 无取向 | 高牌号 | 50A310 | ≥1.62 | 硅钢
冷轧 | 电工钢 | 无取向 | 高牌号 | 50A350 | ≥1.62 | 硅钢
冷轧 | 电工钢 | 无取向 | 高牌号 | 50A400 | ≥1.63 | 硅钢
冷轧 | 电工钢 | 无取向 | 高牌号 | 65A400 | ≥1.63 | 硅钢
冷轧 | 电工钢 | 无取向 | 高牌号 | B35A210 | ≥1.62 | 硅钢
冷轧 | 电工钢 | 无取向 | 高牌号 | B35A230 | ≥1.62 | 硅钢
冷轧 | 电工钢 | 无取向 | 高牌号 | B35A250 | ≥1.62 | 硅钢
冷轧 | 电工钢 | 无取向 | 高牌号 | B35A270 | ≥1.62 | 硅钢
冷轧 | 电工钢 | 无取向 | 高牌号 | B35A300 | ≥1.62 | 硅钢
冷轧 | 电工钢 | 无取向 | 高牌号 | B35A360 | ≥1.63 | 硅钢
冷轧 | 电工钢 | 无取向 | 高牌号 | B50A250 | ≥1.62 | 硅钢
冷轧 | 电工钢 | 无取向 | 高牌号 | B50A270 | ≥1.62 | 硅钢
冷轧 | 电工钢 | 无取向 | 高牌号 | B50A290 | ≥1.62 | 硅钢
冷轧 | 电工钢 | 无取向 | 高牌号 | B50A310 | ≥1.62 | 硅钢
冷轧 | 电工钢 | 无取向 | 高牌号 | B50A350 | ≥1.62 | 硅钢
冷轧 | 电工钢 | 无取向 | 高牌号 | B50A400 | ≥1.63 | 硅钢
冷轧 | 电工钢 | 无取向 | 高牌号 | B65A310 |  | 硅钢
冷轧 | 电工钢 | 无取向 | 高牌号 | B35AYRL-1 |  | 硅钢
冷轧 | 电工钢 | 无取向 | 高效 | 35AH250 | ≥1.67 | 硅钢
冷轧 | 电工钢 | 无取向 | 高效 | 50AH1000 | ≥1.75 | 硅钢
冷轧 | 电工钢 | 无取向 | 高效 | 50AH1300 | ≥1.70 | 硅钢
冷轧 | 电工钢 | 无取向 | 高效 | 50AH470 | ≥1.72 | 硅钢
冷轧 | 电工钢 | 无取向 | 高效 | 50AH600 | ≥1.72 | 硅钢
冷轧 | 电工钢 | 无取向 | 高效 | B35AH230 | ≥1.66 | 硅钢
冷轧 | 电工钢 | 无取向 | 高效 | B35AH250 | ≥1.67 | 硅钢
冷轧 | 电工钢 | 无取向 | 高效 | B35AH300 | ≥1.69 | 硅钢
冷轧 | 电工钢 | 无取向 | 高效 | B35AHY-2 |  | 硅钢
冷轧 | 电工钢 | 无取向 | 高效 | B35AR300 | ≥1.72 | 硅钢
冷轧 | 电工钢 | 无取向 | 高效 | B50AH1000 | ≥1.75 | 硅钢
冷轧 | 电工钢 | 无取向 | 高效 | B50AH1300 | ≥1.70 | 硅钢
冷轧 | 电工钢 | 无取向 | 高效 | B50AH300 | ≥1.67 | 硅钢
冷轧 | 电工钢 | 无取向 | 高效 | B50AH470 | ≥1.72 | 硅钢
冷轧 | 电工钢 | 无取向 | 高效 | B50AH600 | ≥1.72 | 硅钢
冷轧 | 电工钢 | 无取向 | 高效 | B50AH800 | ≥1.74 | 硅钢
冷轧 | 电工钢 | 无取向 | 高效 | B50AR300 | ≥1.72 | 硅钢
冷轧 | 电工钢 | 无取向 | 高效 | B50AR350 | ≥1.74 | 硅钢
冷轧 | 电工钢 | 无取向 | 高效 | B50AY-3 |  | 硅钢
冷轧 | 电工钢 | 无取向 | 混合动力汽车用钢 | B35AV1900 |  | 汽车
冷轧 | 电工钢 | 无取向 |  | B35AYSX-1 |  | 硅钢
冷轧 | 电工钢 | 无取向 |  | B50AM470 | ≥1.64 | 硅钢
电工钢 总计98个

## 镀锡
品种大类 | 品种细分 | 原板钢类型 | 牌号 | 代表镀锡量 | 参考推荐使用范围
冷轧 | 镀锡 | D | D T-3.5CA DI | 1.1/1.1、2.2/2.2 | 制罐制盖
冷轧 | 镀锡 | D | D T-3CA DI | 1.1/1.1、2.2/2.2 | 制罐制盖
冷轧 | 镀锡 | L | L DR-8CA | 1.1 2.8 5.6 | 制罐制盖
冷轧 | 镀锡 | L | L T-2.5BA | 1.1 2.8 5.6 | 制罐制盖
冷轧 | 镀锡 | L | L T-2.5CA K | 15.6 11.2/2.8 5.6 8.4 | 制罐制盖
冷轧 | 镀锡 | L | L T-3CA | 1.1/1.1、2.2/2.2 | 制罐制盖
冷轧 | 镀锡 | L | L T-3CA K | 15.6 11.2/2.8 5.6 8.4 | 制罐制盖
冷轧 | 镀锡 | L | L T-4CA K | 15.6 11.2/2.8 5.6 8.4 | 制罐制盖
冷轧 | 镀锡 | L | L T-5CA | 15.6 11.2/2.8 5.6 8.4 | 制罐制盖
冷轧 | 镀锡 | MR | MR DR-7CA | 1.1 2.8 5.6 | 制罐制盖
冷轧 | 镀锡 | MR | MR T-1.5CA IF | 1.1 2.8 5.6 | 制罐制盖
冷轧 | 镀锡 | MR | MR T-1BA | 1.1 2.8 5.6 | 制罐制盖
冷轧 | 镀锡 | MR | MR T-2.5CA IF | 1.1 2.8 5.6 | 制罐制盖
冷轧 | 镀锡 | MR | MR T-2BA | 1.1 2.8 5.6 | 制罐制盖
冷轧 | 镀锡 | MR | MR T-3.5CA | 1.1 2.8 5.6 | 制罐制盖
冷轧 | 镀锡 | MR | MR T-3BA | 1.1 2.8 5.6 | 制罐制盖
冷轧 | 镀锡 | MR | MR T-4CA | 1.1 2.8 5.6 | 制罐制盖
冷轧 | 镀锡 | MR | MR T-5CA | 1.1 2.8 5.6 | 制罐制盖
冷轧 | 镀锡 | MR | MR T65CA | 1.1 2.8 5.6 | 制罐制盖
冷轧 | 镀锡 | MR | DR580 CA | 1.1 2.8 5.6 | 制罐制盖
冷轧 | 镀锡 | MR | DR-7MCA | 1.1 2.8 5.6 | 制罐制盖
冷轧 | 镀锡 | MR | DR-8CA | 1.1 2.8 5.6 | 制罐制盖
冷轧 | 镀锡 | MR | DR-8MCA | 1.1 2.8 5.6 | 制罐制盖
冷轧 | 镀锡 | MR | DR-9CA | 1.1 2.8 5.6 | 制罐制盖
冷轧 | 镀锡 | MR | MIX |  | F5等级，可大面积漏镀
冷轧 | 镀锡 | MR | MR DR-8CA | 1.1 2.8 5.6 | 制罐制盖
冷轧 | 镀锡 | MR | MR DR-9CA | 1.1 2.8 5.6 | 制罐制盖
冷轧 | 镀锡 | MR | MR T-2.5BA | 1.1 2.8 5.6 | 制罐制盖
冷轧 | 镀锡 | MR | MR T-2.5CA | 1.1 2.8 5.6 | 制罐制盖
冷轧 | 镀锡 | MR | MR T-3CA | 1.1 2.8 5.6 | 制罐制盖
冷轧 | 镀锡 | MR | TH415 | 1.1 2.8 5.6 | 制罐制盖
冷轧 | 镀锡 | MR | TH435 | 1.1 2.8 5.6 | 制罐制盖
冷轧 | 镀锡 |  | TS245 | 1.1 2.8 5.6 | 制罐制盖
冷轧 | 镀锡 |  | TS260 | 1.1 2.8 5.6 | 制罐制盖
冷轧 | 镀锡 |  | TS275 | 1.1 2.8 5.6 | 制罐制盖
冷轧 | 镀铬 | L | L DR-8CA K | cr 50-150 | 制罐制盖
冷轧 | 镀铬 | L | L T-3CA K | cr 50-150 | 制罐制盖
冷轧 | 镀铬 | L | L T-5CA | cr 50-150 | 制罐制盖
冷轧 | 镀铬 | L | L T-5CA K | cr 50-150 | 制罐制盖
冷轧 | 镀铬 | MR | MR DR-8CA | cr 50-150 | 制罐制盖
冷轧 | 镀铬 | MR | MR DR-9CA | cr 50-150 | 制罐制盖
冷轧 | 镀铬 | MR | MR T-1.5CA | cr 50-150 | 制罐制盖
冷轧 | 镀铬 | MR | MR T-2.5BA | cr 50-150 | 制罐制盖
冷轧 | 镀铬 | MR | MR T-2.5CA | cr 50-150 | 制罐制盖
冷轧 | 镀铬 | MR | MR T-2.5CA IF | cr 50-150 | 制罐制盖
冷轧 | 镀铬 | MR | MR T-2BA | cr 50-150 | 制罐制盖
冷轧 | 镀铬 | MR | MR T-3.5CA | cr 50-150 | 制罐制盖
冷轧 | 镀铬 | MR | MR T-3BA | cr 50-150 | 制罐制盖
冷轧 | 镀铬 | MR | MR T-3CA | cr 50-150 | 制罐制盖/电机(非硅钢)
冷轧 | 镀铬 | MR | MR T-3CA IF | cr 50-150 | 制罐制盖
冷轧 | 镀铬 | MR | MR T-4CA | cr 50-150 | 制罐制盖
冷轧 | 镀铬 | MR | MR T57BA | cr 50-150 | 制罐制盖
冷轧 | 镀铬 | MR | MR T-5CA | cr 50-150 | 制罐制盖
冷轧 | 镀铬 | MR | MR T61CA | cr 50-150 | 制罐制盖
冷轧 | 镀铬 |  | SPTFS T-2.5CA IF | cr 50-150 | 制罐制盖
冷轧 | 镀铬 |  | SS Grade33 | cr 50-150 | 制罐制盖
冷轧 | 镀铬 |  | TH435 | cr 50-150 | 制罐制盖
冷轧 | 镀铬 |  | TH520 | cr 50-150 | 制罐制盖
冷轧 | 镀铬 |  | TH550 |  | 制罐制盖
镀锡 总计59个

## 轧硬卷
品种大类 | 品种细分 | 钢级 | 牌号 | 力学性能参考范围 | 参考推荐使用范围
轧硬卷 | 轧硬卷 | CQ | XJG27DA0E0C0 |  | 冷压延
轧硬卷 | 轧硬卷 |  | B35A250 |  | 硅钢半成品
轧硬卷 | 轧硬卷 |  | B35AY-1 |  | 硅钢半成品
轧硬卷 | 轧硬卷 |  | B35AYSX-1 |  | 硅钢半成品
轧硬卷 | 轧硬卷 |  | B50A310 |  | 硅钢半成品
轧硬卷 | 轧硬卷 |  | BZB |  | 轧硬
轧硬卷 | 轧硬卷 |  | CDCM T-4CA |  | 轧硬
轧硬卷 | 轧硬卷 |  | CDCM T-5CA |  | 轧硬
轧硬卷 | 轧硬卷 |  | CDCM-1 |  | 轧硬
轧硬卷 | 轧硬卷 |  | CDCM-2 |  | 轧硬
轧硬卷 | 轧硬卷 |  | CDCM-B170P1 |  | 轧硬
轧硬卷 | 轧硬卷 |  | CDCM-B180H1 |  | 轧硬
轧硬卷 | 轧硬卷 |  | CDCM-B210P1 |  | 轧硬
轧硬卷 | 轧硬卷 |  | CDCM-B250P1 |  | 轧硬
轧硬卷 | 轧硬卷 |  | CDCM-B260LYD |  | 轧硬
轧硬卷 | 轧硬卷 |  | CDCM-B280P2 |  | 轧硬
轧硬卷 | 轧硬卷 |  | CDCM-B340/590DP |  | 轧硬
轧硬卷 | 轧硬卷 |  | CDCM-B340LA |  | 轧硬
轧硬卷 | 轧硬卷 |  | CDCM-B410LA |  | 轧硬
轧硬卷 | 轧硬卷 |  | CDCM-BLC |  | 轧硬
轧硬卷 | 轧硬卷 |  | CDCM-BLD |  | 轧硬
轧硬卷 | 轧硬卷 |  | CDCM-BSUFD |  | 轧硬
轧硬卷 | 轧硬卷 |  | CDCM-BUFD |  | 轧硬
轧硬卷 | 轧硬卷 |  | CDCM-BUSD |  | 轧硬
轧硬卷 | 轧硬卷 |  | CDCM-DC01 |  | 轧硬
轧硬卷 | 轧硬卷 |  | CDCM-DC03 |  | 轧硬
轧硬卷 | 轧硬卷 |  | CDCM-DC04 |  | 轧硬
轧硬卷 | 轧硬卷 |  | CDCM-DC51D |  | 轧硬
轧硬卷 | 轧硬卷 |  | CDCM-DC52D |  | 轧硬
轧硬卷 | 轧硬卷 |  | CDCM-DC53D |  | 轧硬
轧硬卷 | 轧硬卷 |  | CDCM-DC54D |  | 轧硬
轧硬卷 | 轧硬卷 |  | CDCM-DC56D |  | 轧硬
轧硬卷 | 轧硬卷 |  | CDCM-H180YD |  | 轧硬
轧硬卷 | 轧硬卷 |  | CDCM-H220BD |  | 轧硬
轧硬卷 | 轧硬卷 |  | CDCM-H260PD |  | 轧硬
轧硬卷 | 轧硬卷 |  | CDCM-H260YD |  | 轧硬
轧硬卷 | 轧硬卷 |  | CDCM-H340/590DPD |  | 轧硬
轧硬卷 | 轧硬卷 |  | CDCM-H450LAD |  | 轧硬
轧硬卷 | 轧硬卷 |  | CDCM-HC300LAD |  | 轧硬
轧硬卷 | 轧硬卷 |  | CDCM-S350GD |  | 轧硬
轧硬卷 | 轧硬卷 |  | CDCM-SCGA270D |  | 轧硬
轧硬卷 | 轧硬卷 |  | CDCM-SP785-340AQ |  | 轧硬
轧硬卷 | 轧硬卷 |  | CDCM-SPCC |  | 轧硬
轧硬卷 | 轧硬卷 |  | CDCM-SPCD |  | 轧硬
轧硬卷 | 轧硬卷 |  | SPCC |  | 硅钢
轧硬卷 | 轧硬卷 | CQ | SPCC-1B |  | 轧硬
轧硬卷 | 轧硬卷 | CQ | SPCC-4D |  | 汽车/建筑/五金
轧硬卷 | 轧硬卷 | CQ | SPCC-4B |  | 光亮表面
轧硬卷 总计48个

## 牌号知识库
SEG_NO | 品种 | 牌号 | 用途 | 性能 | 产品标准 | 参考牌号 | 参考标准
00100 | TA32 | St52-3 | 一般结构钢，可作为热轧压延 | 铝硅镇静钢，可参考热轧产品技术性能 | Q/BQB130-2003
00100 | TL31 | DC04+ZE |  |  | BXYZ2003-022
00100 | TI15 | NJA34PN2V000 |  |  | IYBDMNSC
00100 | TD12 | SWRH82B-1 | 预应力钢丝及钢绞线 | 抗拉强度1120Mpa－1250Mpa，断后伸长率不小于8％。 | Q/BQB514-2003
00100 | TL22 | H180BD+ZF | 冷成形用 | 力学性能，屈服强度180-240Mpa, 抗拉强度300-360Mpa，n90≥0.16 r90≥1.5断后伸长率34% BH 30MPa； 镀层附着性:0a | Q/BQB420-2003 | JAC 340H+ZF; | EN10292-2000;JFSA3011-1998(ZF);
00100 | TL71 | B50A470 | 适用于中型电机、小型电机、微型电机、密闭电机、间歇电机、通用交流电机、焊接变压器、镇流圈、轭流圈、继电器、电磁开关 | P15/50=3.90；B50=1.68 | Q/BQB 480 | 50RM470;50H470<br> | 中国CHINA（GB/T 2521-1996);日本JAPAN(JIS C2552-2000);美国U.S.A(ASTM A677M-98a）<br>前苏联USSR(ГОСТ21427.2-83) ;德国 (DIN 46400-Teil 3(1983)
00100 | TL51 | CS Type B | 冲压用 | 力学性能，屈服强度140-300Mpa, 抗拉强度270-420Mpa，断后伸长率24%（≤0.7mm）30%(＞0.7mm)； 镀层附着性:分别为0a 1a 2a | Q/BQB420-2003 | DX52D+Z;JAC270D<br>DC52D+Z;St04Z;SGCD1 | EN10142-2000;JISG3302-1994(Z);ASTMA653M-02a;JFSA3011-1998(ZF)
00100 | TL61 | MR T-1.5CA |  |  | BZJ 452-2006
00100 | TL61 | L T-3CA K | 该牌号可用于生产橘子罐、笋罐等食品罐，请根据您的产品要求选择相应的材料等级。 | 非金属夹杂物以及Cu、Ni、Cr、Mo等残余元素含量低，用于对耐蚀性有较高要求的用途。 | Q/BQB450-2003
00100 | TL61 | MR T-1.5BA
00100 | TI12 | B510DL | 专用于汽车大梁。 | 抗拉强度大于510MPa，屈服强度大于355MPa，延伸率大于24％。 | Q/BQB310－2003
00100 | TI13 | SAPH440 |  |  | Q/BQB 310
00100 | TI14 | QStE460TM |  |  | Q/BQB 310
00100 | TI14 | 09CuPCrNi-A | 铁路车厢用钢 | 抗拉强度大于480MPa，屈服强度大于345MPa，延伸率大于24％。 | BKJ01-119
00100 | TI14 | QStE500TM |  |  | Q/BQB 310
00100 | TI15 | 65Mn |  |  | BZJ 309
00100 | TI15 | L245MB |  |  | BXYZ2005-728
00100 | TI15 | NJC27DQ0A000 |  |  | IYBDMNSC
00100 | TI15 | NJC27EQ0V000 |  |  | IYBDMNSC
00100 | TI15 | NJC27GQ0V000 |  |  | IYBDMNSC
00100 | TI15 | Q345A |  |  | GB 3274
00100 | TL12 | SPCC-JG |  |  | 参照SPCC
00100 | TL31 | DC01+ZE |  |  | EN 10152
00100 | TL31 | SEFC390-C |  |  | JIS G3313
00100 | TL33 | SECCSL5 |  |  | BXYN2006-169
00100 | TL39 | 220ZE |  |  | BXYZ2003-022
00100 | TL39 | B170P1E+Z |  |  | BXYZ2003-022
00100 | TL39 | B180H1E+Z |  |  | BXYZ2003-022
00100 | TL39 | B210P1E+Z |  |  | BXYZ2003-022
00100 | TL39 | B260ISE+Z |  |  | BXYZ2003-022
00100 | TL39 | BLCE+Z |  |  | BXYZ2003-022
00100 | TL39 | SECE |  |  | BXYZ2003-022
00100 | TL39 | St15ZE |  |  | BXYZ2003-022
00100 | TL39 | TBLCE |  |  | BXYZ2003-022
00100 | TL39 | TSECC C5 |  |  | BXYZ2003-022
00100 | TL39 | ZStE180BHZE |  |  | BXYZ2003-022
00100 | TL45 | TSPCC C5 |  |  | BKJ05-035
00100 | TL91 | QSTE340TM |  |  | 按照加工协议
00100 | TL91 | SAE 1010 |  |  | 按照加工协议
00100 | TL91 | SAE1010 |  |  | 按照加工协议
00100 | TA12 | 40ACr |  |  | BJTT02-019
00100 | TA12 | 50CrVA |  |  | BJTT01-006
00100 | TA12 | B87MnNi |  |  | BJTT02-019
00100 | TA12 | BY12CaS |  |  | BJTT02-019
00100 | TA12 | HO8MnMoA |  |  | BJTT02-019
00100 | TA12 | ML42CrMo |  |  | BJTT02-019
00100 | TA12 | SAE 1022 |  |  | BJTT02-019
00100 | TA12 | SCM420 |  |  | BJTT02-019
00100 | TA12 | SCM435 |  |  | BJTT02-019
00100 | TA12 | SWRCH38K |  |  | BJTT02-019
00100 | TA12 | SWRH47A |  |  | GT101
00100 | TA13 | EW1824A |  |  | BJTG05-013
00100 | TA32 | Q460D |  |  | BJTB04-008
00100 | TA33 | SHT900 |  |  | BXYZ2005-014
00100 | TA41 | 15MnNi |  |  | BJTT01-008
00100 | TA41 | 20G/St45.8-III |  |  | BJTG05-024
00100 | TA41 | 29Cr1MoVNb |  |  | BJTG05-024
00100 | TA41 | 37Mn5U |  |  | BJTG05-024
00100 | TA41 | R4 |  |  | BJTG05-024
00100 | TA42 | 10/St37.0 |  |  | BJTG05-013
00100 | TA42 | 15Mn |  |  | BJTG05-013
00100 | TA42 | 30Mn2 |  |  | BJTG05-013
00100 | TA42 | 45Mn2 |  |  | BJTG05-013
00100 | TL11 | CR280 |  |  | BQXH2005-116
00100 | TL19 | B320LW |  |  | 尾卷
00100 | TL7A | B35A550 |  |  | BXYZ2003-022
00100 | TL7A | B50A1300 |  |  | BXYZ2003-022
00100 | TL7A | B65A1300 |  |  | BXYZ2003-022
00100 | TL11 | 210P |  |  | BQXH2007-006
00100 | TL78 | 50A1000 |  |  | 可利用材
00100 | TL91 | S460MC |  |  | EN 10149
00100 | TL91 | S500MC |  |  | EN 10149
00100 | TL91 | SP251-540 |  |  | M2021
00100 | TL91 | SPFH590 |  |  | JIS G3134
00100 | TL91 | SPHC-RS |  |  | BXYX2006-190
00100 | TL91 | SPHT1 |  |  | Q/BQB 303
00100 | TL11 | DS TYPE B | 供通用汽车专用牌号， | 一般用，正公差 | Q/BQB 402-2003 | SPCD;DC01<br>BLC;CS;CR1 | JIS G3141;DIN 1623;EN 10130<br>ASTM A366;
00100 | TL61 | DR-9CA | 该牌号可用于生产旋开盖、饮料罐、浅冲两片罐等，请根据您的产品要求选择相应的材料等级。 | 非金属夹杂物含量与L类钢相近，残余元素含量的限制没有L类钢严格，具有良好的耐蚀性，适用于大多数用途。 | Q/BQB451-2004 | DR 620 ;T620+SE<br> | JIS G3303-2002;EN 10203-1991;ASTM A623M-2003<br>ISO 11949-1995;GB/T 2520-2000
00100 | TI12 | B440QK | 汽车桥壳用钢。 | 汽车桥壳用钢。 | Q/BQB310－2003
00100 | TL91 | SAPH400RS | 用于要求成型加工性能的汽车构架，车轮等汽车结构件 |  | BXYX2007-108
00100 | TL61 | MR DR-8CA | 该牌号可用于生产旋开盖、饮料罐、浅冲两片罐等，请根据您的产品要求选择相应的材料等级。 | 非金属夹杂物含量与L类钢相近，残余元素含量的限制没有L类钢严格，具有良好的耐蚀性，适用于大多数用途。 | Q/BQB451-2004 | DR520;T620+SE<br> | JIS G3303-2002;EN 10203-1991;ASTM A623M-2003<br>ISO 11949-1995;GB/T 2520-2000
00100 | TI12 | Q235B | 用于建筑、桥梁、船舶、车辆等一般机构件 | 一般结构用钢 | GB | SS400<br>
00100 | TL85 | CDCM-DC51D | 镀锌基板、五金件、结构件、钢制地板等，可替代用于非复杂加工变形的普冷材料。 |  | GT1803 | CDCM-BLC;
00100 | TL61 | MR T-3CA | 该牌号可用于生产奶粉罐、化工桶、杂罐等，请根据您的产品要求选择相应的材料等级。 | 非金属夹杂物含量与L类钢相近，残余元素含量的限制没有L类钢严格，具有良好的耐蚀性，适用于大多数用途。 | Q/BQB450-2003 | T57;TH57+SE<br> | JIS G3303-2002;EN 10203-1991;ASTM A623M-2003<br>ISO 11949-1995;GB/T 2520-2000
00100 | TL31 | CR4 | 主要用于汽车翼子板 |  | BQXH2005-085 | DC04+ZE-O;
00100 | TI14 | DD11 | 用于不承受冲压或简单冲压的制品及部件。除了大量用于冷扎原料外，主要用于各种大型设备的箱体石板，仪表箱柜、防盗门钢窗、直缝焊管、各种镀锌管件、农用车车斗底板、汽车船舶发动机的轴瓦、钢制品家具、垫片等。 | 成品厚度<=8.0MM | Q/BQB302－2003
00100 | TI12 | SM490A | 主要用于大型钢结构件：钢管桩、大型桥梁水下钢管桩、重工业厂房、高速公路两旁大型广告支撑管、工程机械用吊臂、港口吊机、挖掘机、压路机、中小型汽车吊吊臂、大口径螺旋管、石油储缸、高强度货架、四轮装卸机等。 涉及行业：工程机械制造业、大型钢构业、桥梁业、制管业 | 抗拉强度>=490MPa (50Kg级) | Q/BQB303－2003
00100 | TI12 | St37-2 | 主要用于中小型钢结构件。中小型工厂钢结构屋顶，建筑用钢管桩、中小型钢结构桥梁、内河船舶船体、卡车马槽车斗、告诉公路护栏、中小口径直缝焊管、镀锌管、货架、箱体框架、集装箱底用方管等。涉及行业：钢结构厂、船舶制造、制管业、冷作业等 | 抗拉强度大于340MPa，屈服强度大于235MPa，延伸率大于19％。 | Q/BQB303－2003
00100 | TI14 | SAPH370 | 主要用于轻型卡车的横梁及车轮。 | 汽车结构用钢 | Q/BQB310－2003
00100 | TD12 | BH500J-III | CCTV等重大建筑工程用买弧焊丝盘条。 |  | 协议BKJ05－064－607
00100 | TI12 | B380CL | 主要用于轿车、轮纲、轮辐及卡车的车轮。 | 抗拉强度大于380MPa，屈服强度大于235MPa，延伸率大于25％。 | Q/BQB310－2003
00100 | TI15 | St37-2 | 主要用于中小型钢结构件。中小型工厂钢结构屋顶，建筑用钢管桩、中小型钢结构桥梁、内河船舶船体、卡车马槽车斗、告诉公路护栏、中小口径直缝焊管、镀锌管、货架、箱体框架、集装箱底用方管等。涉及行业：钢结构厂、船舶制造、制管业、冷作业等 | 抗拉强度大于340MPa，屈服强度大于235MPa，延伸率大于19％。 | Q/BQB303－2003
00100 | TI15 | SPHT2 | 用于直缝焊管制造，另外：SPHT2相当于ST37-2。 | 专用钢：（1）细品粒钢（2）炭素焊管钢 （3）水泥搅拌机体钢 （4）机械结构用钢 | Q/BQB303－2003
00100 | TI15 | ST52-3 | 主要用于大型钢结构件：钢管桩、大型桥梁水下钢管桩、重工业厂房、高速公路两旁大型广告支撑管、工程机械用吊臂、港口吊机、挖掘机、压路机、中小型汽车吊吊臂、大口径螺旋管、石油储缸、高强度货架、四轮装卸机等。 涉及行业：工程机械制造业、大型钢构业、桥梁业、制管业 | 抗拉强度>=490MPa (50Kg级) | Q/BQB303－2003
00100 | TI15 | SS400 | 主要用于中小型钢结构件。中小型工厂钢结构屋顶，建筑用钢管桩、中小型钢结构桥梁、内河船舶船体、卡车马槽车斗、告诉公路护栏、中小口径直缝焊管、镀锌管、货架、箱体框架、集装箱底用方管等。涉及行业：钢结构厂、船舶制造、制管业、冷作业等 | 抗拉强度>=300MPa 抗拉强度>=400MPa (40Kg级) | Q/BQB303－2003
00100 | TA23 | 35CrMo | 合金锻件用钢 |  | BJTT05-006
00100 | TL91 | QStE340TM | 用于要求良好的冷成型性能并有较高或高强度要求的汽车大梁等车轮等结构件， |  | Q/BQB 310-2003 | 340XLF;HR45<br>S355MC; | SEW092-82;
00100 | TL61 | MR T-2BA | 该牌号可用于生产锥形桶、内扩径桶、杂罐等，请根据您的产品要求选择相应的材料等级。 | 非金属夹杂物含量与L类钢相近，残余元素含量的限制没有L类钢严格，具有良好的耐蚀性，适用于大多数用途。 | Q/BQB450-2003 | T53;TH52+SE<br> | JIS G3303-2002;EN 10203-1991;ASTM A623M-2003<br>ISO 11949-1995;GB/T 2520-2000
00100 | TL31 | 210B | 冷成型，汽车外板及内板的加强件。 | 盐雾实验后，产品表面耐腐严重蚀程度应不小于7级。 | BQXH2005-112
00100 | TL91 | S355MC | 用于要求良好的冷成型性能并有较高或高强度要求的汽车大梁板等结构件。 |  | 按协议供货 | 340XLF;QStE340TM<br>HR45; | EN 10149-2;
00100 | TI15 | S20C | 主要用于经切削等加工后经热处用机械结构件。 | 专用钢：（1）细品粒钢（2）炭素焊管钢 （3）水泥搅拌机体钢 （4）机械结构用钢 | Q/BQB303－2003
00100 | TI15 | Q235B | 用于建筑、桥梁、船舶、车辆等一般机构件 | 一般结构用钢 | GB | SS400<br>
00100 | TI12 | Q345E | 用于建筑、桥梁、船舶、车辆等一般机构件 | 一般结构用钢 | GB | St52-3<br>
00100 | TI14 | SPHC | 用于不承受冲压或简单冲压的制品及部件。除了大量用于冷扎原料外，主要用于各种大型设备的箱体石板，仪表箱柜、防盗门钢窗、直缝焊管、各种镀锌管件、农用车车斗底板、汽车船舶发动机的轴瓦、钢制品家具、垫片等。 | 成品厚度<=16.0MM | Q/BQB302－2003
00100 | TL91 | QStE420TM | 用于要求良好的冷成型性能并有较高或高强度要求的汽车大梁等结构件 |  | Q/BQB 310-2003 | ZSTE420;410XLF<br>S420MC;FeE420TM; | EN149-2-80;SEW092-82;EN10149-2:1995<br>
00100 | TI15 | SPHC | 用于不承受冲压或简单冲压的制品及部件。除了大量用于冷扎原料外，主要用于各种大型设备的箱体石板，仪表箱柜、防盗门钢窗、直缝焊管、各种镀锌管件、农用车车斗底板、汽车船舶发动机的轴瓦、钢制品家具、垫片等。 | 成品厚度<=16.0MM | Q/BQB302－2003
00100 | TL61 | MR T-2.5CA | 该牌号可用于生产喷雾罐、锥形桶、内扩径桶、方罐、杂罐等，请根据您的产品要求选择相应的材料等级。 | 非金属夹杂物含量与L类钢相近，残余元素含量的限制没有L类钢严格，具有良好的耐蚀性，适用于大多数用途。 | Q/BQB450-2003 | TH55+SE; | JIS G3303-2002;EN 10203-1991;ASTM A623M-2003<br>ISO 11949-1995;GB/T 2520-2000
00100 | TI14 | QStE380TM | 主要用于轻型卡车的大量及5T以上卡车的横梁及座盘。 | 汽车结构用钢 | Q/BQB310－2003
00100 | TI15 | SAPH310 | 主要用于轻型卡车的横梁及车轮。 | 汽车结构用钢 | Q/BQB310－2003
00100 | TI13 | SAPH400 | 主要用于轻型卡车的大梁及5T级卡车的横梁。 | 汽车结构用钢 | Q/BQB310－2003
00100 | TI12 | DD13 | 用于深冲压制品或用于冲压成型复杂部件。除冷扎原料外，主要用于汽车缓冲号、滤油箱体、小型发动机及喷嘴等。 | 成品厚度<=8.2MM | Q/BQB302－2003
00100 | TI15 | NJA27EP0A000 | 新日铁原卷 | 新日铁原卷 | 协议
00100 | TL91 | TL1406 | 符合德国大众标准的汽车结构用钢 |  | 按协议供货
00100 | TI14 | DD13 | 用于深冲压制品或用于冲压成型复杂部件。除冷扎原料外，主要用于汽车缓冲号、滤油箱体、小型发动机及喷嘴等。 | 成品厚度<=8.2MM | Q/BQB302－2003
00100 | TI14 | A572GR65 | 用于制造电力输送塔、通讯杆。 |  | ASTMA572
00100 | TI15 | SPHE | 用于深冲压制品或用于冲压成型复杂部件。除冷扎原料外，主要用于汽车缓冲号、滤油箱体、小型发动机及喷嘴等。 | 成品厚度<=8.1MM | Q/BQB302－2003
00100 | TL31 | B210P1E+Z-O | 冷成型，汽车外板及内板的加强件。 | 力学 性能和工艺性能与基板B210P1相同，镀层弯曲试验， 在任何方向上，弯曲角度180? ，试样外侧表面无镀层脱落。经不同处理的表面耐腐蚀性；96小时盐雾实验后，产品表面耐腐严重蚀程度应不小于7级。锌镍合金电镀钢板及钢带力学性能中的断后伸长率 ，允许比相应基板的规定值下 | Q/BQB 430
00100 | TI12 | SS400 | 主要用于中小型钢结构件。中小型工厂钢结构屋顶，建筑用钢管桩、中小型钢结构桥梁、内河船舶船体、卡车马槽车斗、告诉公路护栏、中小口径直缝焊管、镀锌管、货架、箱体框架、集装箱底用方管等。涉及行业：钢结构厂、船舶制造、制管业、冷作业等 | 抗拉强度>=300MPa 抗拉强度>=400MPa (40Kg级) | Q/BQB303－2003
00100 | TL31 | B170P1E+Z-O | 冷成型，汽车外板及内板的加强件。 |  | Q/BQB 430
00100 | TD12 | ML35 | 应用于汽车制造用及造桥用螺栓、螺母和各类标准件。 | C含量（％）：0.32-0.38,盘条表面氧化铁皮重量不得大于10Kg/t。 | Q/BQB517-2003
00100 | TL31 | SECC | 冲压 | 力学 性能和工艺性能与基板SPCC 相同(断后伸长率试样L0=50mm b=25mm 以下相同者从略)，镀层弯曲试验， 在任何方向上，当弯心直径为0a ,(a 为钢板厚度)弯曲角度180? ，试样外侧表面无镀层脱落。经不同处理的表面耐腐蚀性；96小时盐雾实验后，产品表面耐腐严重蚀程度应不小于7 | BXYZ2003-022
00100 | TL31 | 180B2 | 冷成型，汽车外板及内板的加强件。 | 盐雾实验后，产品表面耐腐严重蚀程度应不小于7级。 | BQXN2006-029
00100 | TL91 | TL1111 | 符合德国大众标准的汽车结构用钢， |  | 按协议供货
00100 | TI12 | SPHD | 用于一次冲压成型的制品及部件。除了用于冷扎原料外，主要用于各种冲压成型的接头（自行车三角架接头）、压缩机、小型马达外壳、离合器外壳、复铜基板冲压件、轴承套（弹子盘）等。 | 成品厚度<=16.0MM | Q/BQB302－2003
00100 | TL61 | MR T-3.5CA | 该牌号可用于生产易开盖、喷雾罐、杂罐等，请根据您的产品要求选择相应的材料等级。 | 非金属夹杂物含量与L类钢相近，残余元素含量的限制没有L类钢严格，具有良好的耐蚀性，适用于大多数用途。 | Q/BQB450-2003 |  | JIS G3303-2002;EN 10203-1991;ASTM A623M-2003<br>ISO 11949-1995;GB/T 2520-2000
00100 | TI12 | SPHE | 用于深冲压制品或用于冲压成型复杂部件。除冷扎原料外，主要用于汽车缓冲号、滤油箱体、小型发动机及喷嘴等。 | 成品厚度<=8.1MM | Q/BQB302－2003
00100 | TL31 | SECC-P | 洗衣机外壳、封门板，冰箱门板、侧板及后盖板，空调面板、上下盖板及底板。 | 力学 性能和工艺性能与基板SPCC 相同(断后伸长率试样L0=50mm b=25mm 以下相同者从略)，镀层弯曲试验， 在任何方向上，当弯心直径为0a ,(a 为钢板厚度)弯曲角度180? ，试样外侧表面无镀层脱落。经不同处理的表面耐腐蚀性；96小时盐雾实验后，产品表面耐腐严重蚀程度应不小于7 | Q/BQB430-2003 | BLCE+Z-P;DC01+ZE-P<br>CS-P; | EN10152-1993;JISG3313-1998;JFSA3021-1998<br>GB/T17675-1995;ASTMA591-98
00100 | TI12 | St44-2 | 主要用于大型钢结构件：钢管桩、大型桥梁水下钢管桩、重工业厂房、高速公路两旁大型广告支撑管、工程机械用吊臂、港口吊机、挖掘机、压路机、中小型汽车吊吊臂、大口径螺旋管、石油储缸、高强度货架、四轮装卸机等。 涉及行业：工程机械制造业、大型钢构业、桥梁业、制管业 | 抗拉强度大于340MPa，屈服强度大于235MPa，延伸率大于19％。 | Q/BQB303－2003
00100 | TL61 | MR T-2CA | 该牌号可用于生产锥形桶、内扩径桶、杂罐等，请根据您的产品要求选择相应的材料等级。 | 非金属夹杂物含量与L类钢相近，残余元素含量的限制没有L类钢严格，具有良好的耐蚀性，适用于大多数用途。 | Q/BQB450-2003 | T53;TH52+SE<br> | JIS G3303-2002;EN 10203-1991;ASTM A623M-2003<br>ISO 11949-1995;GB/T 2520-2000
00100 | TI15 | SS330 | 主要用于中小型钢结构件。中小型工厂钢结构屋顶，建筑用钢管桩、中小型钢结构桥梁、内河船舶船体、卡车马槽车斗、告诉公路护栏、中小口径直缝焊管、镀锌管、货架、箱体框架、集装箱底用方管等。涉及行业：钢结构厂、船舶制造、制管业、冷作业等 | 抗拉强度>=300MPa 抗拉强度>=400MPa (40Kg级) | Q/BQB303－2003
00100 | TI12 | S20C | 主要用于经切削等加工后经热处用机械结构件。 | 专用钢：（1）细品粒钢（2）炭素焊管钢 （3）水泥搅拌机体钢 （4）机械结构用钢 | Q/BQB303－2003
00100 | TL11 | CR4 | 在家电行业主要用于生产冰箱、洗衣机、冰柜、空调、微波炉、热水器、、脱排油烟机、电饭煲、电烤箱等产品。在其他应用行业，主要用于日用搪瓷、办公家具、防盗门、电子元器件、钮扣电池、日用五金、汽车配件等 | 特深冲用 | Q/BQB 408-2003 | BUFD;DC05<br>SPCEN;SC2;EDDS | JIS G3141;DIN 1623;EN 10130<br>ASTM A366;
00100 | TL31 | CR2 | 一般用 |  | BQXH2005-138
00100 | TD12 | B55SiCr | 应用于轿车及摩托车等用弹簧。 | 弹簧钢,抗拉强度950Mpa－1200Mpa，断后伸长率不小于10％。 | Q/BQB516-2003
00100 | TL91 | QStE500TM | 用于要求良好的冷成型性能并有较高或高强度要求的汽车大梁板等结构件。 |  | Q/BQB310-2003 | QStE500TM;S500MC<br> | SEW092-82;EN10149-2:1995;
00100 | TI15 | St52-3 | 主要用于大型钢结构件：钢管桩、大型桥梁水下钢管桩、重工业厂房、高速公路两旁大型广告支撑管、工程机械用吊臂、港口吊机、挖掘机、压路机、中小型汽车吊吊臂、大口径螺旋管、石油储缸、高强度货架、四轮装卸机等。 涉及行业：工程机械制造业、大型钢构业、桥梁业、制管业 | 抗拉强度>=490MPa (50Kg级) | Q/BQB303－2003
00100 | TL31 | BSUFDE+Z-V | 超深冲,汽车用冲压件 | 力学 性能和工艺性能与基板BSUFD相同，镀层弯曲试验， 在任何方向上，当弯心直径为0a ,(a 为钢板厚度)弯曲角度180? ，试样外侧表面无镀层脱落。经不同处理的表面耐腐蚀性；96小时盐雾实验后，产品表面耐腐严重蚀程度应不小于7级。 锌镍合金电镀钢板及钢带力学性能中的断后伸 | Q/BQB430-2003 | DC06+ZE-V; | EN10152-1993;JFSA3021-1998;
00100 | TI12 | St52-3 | 主要用于大型钢结构件：钢管桩、大型桥梁水下钢管桩、重工业厂房、高速公路两旁大型广告支撑管、工程机械用吊臂、港口吊机、挖掘机、压路机、中小型汽车吊吊臂、大口径螺旋管、石油储缸、高强度货架、四轮装卸机等。 涉及行业：工程机械制造业、大型钢构业、桥梁业、制管业 | 抗拉强度>=490MPa (50Kg级) | Q/BQB303－2003
00100 | TL85 | CDCM-DC52D | 镀锌基板、五金件、结构件、钢制地板等，可替代用于非复杂加工变形的普冷材料。 |  | GT1803
00100 | TI15 | B330CL | 主要用于轿车、轮纲、轮辐及卡车的车轮。 | 抗拉强度大于330MPa，屈服强度大于225MPa，延伸率大于33％。 | Q/BQB310－2003
00100 | TI12 | DD11 | 用于不承受冲压或简单冲压的制品及部件。除了大量用于冷扎原料外，主要用于各种大型设备的箱体石板，仪表箱柜、防盗门钢窗、直缝焊管、各种镀锌管件、农用车车斗底板、汽车船舶发动机的轴瓦、钢制品家具、垫片等。 | 成品厚度<=8.0MM | Q/BQB302－2003
00100 | TI15 | SS490 | 主要用于大型钢结构件：钢管桩、大型桥梁水下钢管桩、重工业厂房、高速公路两旁大型广告支撑管、工程机械用吊臂、港口吊机、挖掘机、压路机、中小型汽车吊吊臂、大口径螺旋管、石油储缸、高强度货架、四轮装卸机等。 涉及行业：工程机械制造业、大型钢构业、桥梁业、制管业 | 抗拉强度>=490MPa (50Kg级) | Q/BQB303－2003
00100 | TI14 | SPHD | 用于一次冲压成型的制品及部件。除了用于冷扎原料外，主要用于各种冲压成型的接头（自行车三角架接头）、压缩机、小型马达外壳、离合器外壳、复铜基板冲压件、轴承套（弹子盘）等。 | 成品厚度<=16.0MM | Q/BQB302－2003
00100 | TI15 | SM490A | 主要用于大型钢结构件：钢管桩、大型桥梁水下钢管桩、重工业厂房、高速公路两旁大型广告支撑管、工程机械用吊臂、港口吊机、挖掘机、压路机、中小型汽车吊吊臂、大口径螺旋管、石油储缸、高强度货架、四轮装卸机等。 涉及行业：工程机械制造业、大型钢构业、桥梁业、制管业 | 抗拉强度>=490MPa (50Kg级) | Q/BQB303－2003
00100 | TA32 | 34CrNi3Mo | 合金锻件用钢 |  | BZJ04-516
00100 | TI14 | SS400 | 主要用于中小型钢结构件。中小型工厂钢结构屋顶，建筑用钢管桩、中小型钢结构桥梁、内河船舶船体、卡车马槽车斗、告诉公路护栏、中小口径直缝焊管、镀锌管、货架、箱体框架、集装箱底用方管等。涉及行业：钢结构厂、船舶制造、制管业、冷作业等 | 抗拉强度>=300MPa 抗拉强度>=400MPa (40Kg级) | Q/BQB303－2003
00100 | TI15 | Q345C | 用于建筑、桥梁、船舶、车辆等一般机构件 | 一般结构用钢 | GB | St52-3<br>
00100 | TL41 | S280GD+Z | 结构用产品 |  | Q/BQB 445 | TS280GD+AZ;
00100 | TL12 | DC04 | 在家电行业主要用于生产冰箱、洗衣机、冰柜、空调、微波炉、热水器、、脱排油烟机、电饭煲、电烤箱等产品。在其他应用行业，主要用于日用搪瓷、办公家具、防盗门、电子元器件、钮扣电池、日用五金、汽车配件等 | 深冲压用 ； 钢板及钢带在室温条件下储存，在制造后6个月内，保证使用时不出现拉伸应变痕 ； | Q/BQB 403-2003 | ST14;ST14<br>SPCE;BUSD;CR3 | JIS G3141;DIN 1623;EN 10130<br>ASTM A366;
00100 | TI12 | SAPH370 | 主要用于轻型卡车的横梁及车轮。 | 汽车结构用钢 | Q/BQB310－2003
00100 | TL31 | 220ZE-V | 冷成型，汽车外板及内板的加强件。 | 盐雾实验后，产品表面耐腐严重蚀程度应不小于7级。 | BKJ05-904
00100 | TL31 | SECC-O | 洗衣机外壳、封门板，冰箱门板、侧板及后盖板，空调面板、上下盖板及底板。 | 力学 性能和工艺性能与基板SPCC 相同(断后伸长率试样L0=50mm b=25mm 以下相同者从略)，镀层弯曲试验， 在任何方向上，当弯心直径为0a ,(a 为钢板厚度)弯曲角度180? ，试样外侧表面无镀层脱落。经不同处理的表面耐腐蚀性；96小时盐雾实验后，产品表面耐腐严重蚀程度应不小于7 | Q/BQB430-2003 | BLCE+Z-O;DC01+ZE-O<br>CS-O; | EN10152-1993;JISG3313-1998;JFSA3021-1998<br>GB/T17675-1995;ASTMA591-98
00100 | TI14 | QStE420TM | 主要用于5T以上大型卡车大梁及豪华大客的底盘。 | 汽车结构用钢 | Q/BQB310－2003
00100 | TL85 | CDCM-DC53D | 镀锌基板、五金件、结构件、钢制地板等，可替代用于非复杂加工变形的普冷材料。 |  | GT1803
00100 | TL71 | 50A470 | 主要用于中型电机、小型电机、微型电机、密闭电机、间歇电机、通用交流电机、焊接变压器、镇流圈、轭流圈、继电器、电磁开关 | 无 | Q/BQB 480 | 无; | 中国CHINA（GB/T 2521-1996);日本JAPAN(JIS C2552-2000);美国U.S.A(ASTM A677M-98a）<br>前苏联USSR(ГОСТ21427.2-83) ;德国 (DIN 46400-Teil 3(1983)
00100 | TL71 | B50A1300T | 适用于小型电机、微型电机、密闭电机、间歇电机、通用交流电机、镇流圈、 | P15/50=5.00；B50=1.75 | Q/BQB 480 | 无;
00100 | TI12 | SPHC | 用于不承受冲压或简单冲压的制品及部件。除了大量用于冷扎原料外，主要用于各种大型设备的箱体石板，仪表箱柜、防盗门钢窗、直缝焊管、各种镀锌管件、农用车车斗底板、汽车船舶发动机的轴瓦、钢制品家具、垫片等。 | 成品厚度<=16.0MM | Q/BQB302－2003
00100 | TD12 | SWRM8K | 拉丝及低级螺丝。 | 抗拉强度不大于390Mpa，断后伸长率不小于30％。 | BJTX01-023 | SWRM8;
00100 | TI15 | B510L | 专用于汽车大梁。 | 抗拉强度大于510MPa，屈服强度大于355MPa，延伸率大于24％。 | Q/BQB310－2003 | QStE340TM/QStE380TM
00100 | TL11 | BAK-1 | 荫罩钢，广泛应用在彩电行业。 | 新试产品：荫罩带钢，C含量〈0。0017 | BKJ06 | BAK;BAK-2<br>
00100 | TI13 | MRT4CA | 镀锡板基板。 | 冷扎弃用当热扎卷09材 | 协议
00100 | TL31 | B180H1E+Z | 冷成型，汽车外板及内板的加强件。 | 力学 性能和工艺性能与基板B180H1相同，镀层弯曲试验， 在任何方向上，弯曲角度180? ，试样外侧表面无镀层脱落。经不同处理的表面耐腐蚀性；96小时盐雾实验后，产品表面耐腐严重蚀程度应不小于7级。锌镍合金电镀钢板及钢带力学性能中的断后伸长率 ，允许比相应基板的规定值下 | Q/BQB 430
00100 | TL91 | S315MC | 一般结构用 | 屈服强度大315 | 按协议供货 |  | EN 10149-2;
00100 | TD12 | SWRH72A | 钢丝绳、钢帘线。 | 不应有网状渗碳体和淬火组织。盘条表面氧化铁皮重量不得大于7Kg/t。 | Q/BQB512-2003
00100 | TL21 | St06Z | 冲压用 | 力学性能，屈服强度140-300Mpa, 抗拉强度270-420Mpa，断后伸长率24%（≤0.7mm）30%(＞0.7mm)； 镀层附着性:分别为0a 1a 2a | Q/BQB420-2003 | DC52D+ZF;DX54D+Z<br>JAC270F;DDS; | EN10142-2000;JFSA3011-1998(ZF);ASTMA653M-02a;
00100 | TD11 | SWRM10K | 拉丝及低级螺丝。 | 抗拉强度不大于390Mpa，断后伸长率不小于30％。 | BJTX01-023 | SWRM10;
00100 | TL61 | D T-3CA | 拉拔两片罐 | 用于深冲压或限制滑移线产生的用途。 | Q/BQB451-2004 | D T-3CA DI; | JIS G3303-2002;EN 10203-1991;ASTM A623M-2003<br>ISO 11949-1995;GB/T 2520-2000
00100 | TD12 | SWRCH38K | 应用于汽车制造用及造桥用螺栓、螺母和各类标准件。 | 盘条表面不得有裂纹、折叠、结疤、耳子等有害缺陷，盘条表面氧化铁皮重量不得大于10Kg/t。 | Q/BQB517-2003
00100 | TL22 | APFC340 |  |  | BQXH2006-033
00100 | TL22 | APFC390 |  |  | BQXH2006-006
00100 | TL22 | B340/590DPD+ZF |  | 双相钢，抗拉强度60公斤 | Q/BQB420-2003
00100 | TL22 | CR4+ZF
00100 | TL22 | H450LAD+ZF |  |  | Q/BQB420-2003 |  | ASTMA653M-02a;
00100 | TL22 | SP782AQU+ZF | 冲压用 | 力学性能，屈服强度140-300Mpa, 抗拉强度270-420Mpa，断后伸长率24%（≤0.7mm）30%(＞0.7mm)； 镀层附着性:分别为0a 1a 2a | Q/BQB420-2003 | DC52D+ZF;JAC270D+ZF<br>CS Type A+ZF;St04Z+ZF;SGCD1+ZF | JISG3302-1994(Z);ASTMA653M-02a;JFSA3011-1998(ZF)
00100 | TI12 | QStE420TM | 主要用于5T以上大型卡车大梁及豪华大客的底盘。 | 汽车结构用钢 | Q/BQB310－2003
00100 | TI12 | SM400A | 主要用于中小型钢结构件。中小型工厂钢结构屋顶，建筑用钢管桩、中小型钢结构桥梁、内河船舶船体、卡车马槽车斗、告诉公路护栏、中小口径直缝焊管、镀锌管、货架、箱体框架、集装箱底用方管等。涉及行业：钢结构厂、船舶制造、制管业、冷作业等 | 抗拉强度>=300MPa 抗拉强度>=400MPa (40Kg级) | Q/BQB303－2003
00100 | TL21 | FE450DP ZNT/F
00100 | TL11 | B140H1 | 烘烤硬化高强度冷连轧钢板及钢带 ；具有出色的加工性能，例如：汽车内外板、框架、支柱等零部件用， | 深冲压用 ；超低碳钢 ；屈服强度140--230，抗拉强度不小于270 | Q/BQB 416-2003 | JSC270H; | JFS A2001-1998;JIS G3135;PrEN 10268<br>
00100 | TA42 | 25Mn |  |  | BJTG05-013
00100 | TD16 | SWRH82B-1 |  |  | GT502-1999
00100 | TL19 | 尾卷 |  |  | 尾卷
00100 | TL12 | SPCD |  |  | Q/BQB 402
00100 | TL79 | B50AH1000 |  |  | BXYZ2003-022
00100 | TL91 | 410XLF |  |  | BZJ 307
00100 | TL91 | B330CL |  |  | 按照加工协议
00100 | TL91 | TL1402 |  |  | BZJ 307
00100 | TA12 | FT31 |  |  | 非标产品
00100 | TA31 | SS330 |  |  | GT101
00100 | TL11 | HSA340 |  |  | BKJ 04-018
00100 | TL19 | 210P |  |  | 尾卷
00100 | TL19 | APFC 440 |  |  | 尾卷
00100 | TL19 | SAE 1008 |  |  | 尾卷
00100 | TL19 | SECE |  |  | 尾卷
00100 | TL19 | St12Q |  |  | 尾卷
00100 | TL19 | St13 |  |  | 尾卷
00100 | TL19 | St16 |  |  | 尾卷
00100 | TL19 | St340 |  |  | 尾卷
00100 | TL11 | CR340 |  |  | BXYL2005-248
00100 | TL11 | H280LA |  |  | EN 10268
00100 | TL11 | St280 |  |  | BQXL2005-102
00100 | TL19 | B400/780DP |  |  | 尾卷
00100 | TL77 | B50A1000 |  |  | 次品
00100 | TL77 | B50A600 |  |  | 次品
00100 | TL77 | B50A800 |  |  | 次品
00100 | TL77 | B50AM470 |  |  | 次品
00100 | TL78 | 35A550 |  |  | 可利用材
00100 | TL78 | 50A1000WL-1 |  |  | 可利用材
00100 | TL78 | 50A1300 |  |  | 可利用材
00100 | TL78 | 50A530 |  |  | 可利用材
00100 | TL78 | 50A800 |  |  | 可利用材
00100 | TL78 | 65A800 |  |  | 可利用材
00100 | TL78 | B50A1000 |  |  | 可利用材
00100 | TL78 | B50A1300 |  |  | 可利用材
00100 | TL78 | B50A1300H |  |  | 可利用材
00100 | TL78 | B50A1300T |  |  | 可利用材
00100 | TL78 | B50A470 |  |  | 可利用材
00100 | TL78 | B50A600 |  |  | 可利用材
00100 | TL78 | B50A700 |  |  | 可利用材
00100 | TL78 | B50A800 |  |  | 可利用材
00100 | TL78 | B50AH800 |  |  | 可利用材
00100 | TL78 | B50AY-2 |  |  | 可利用材
00100 | TL78 | B50AYF-1 |  |  | 可利用材
00100 | TL78 | B50AYSX-2 |  |  | 可利用材
00100 | TL78 | B65A1600 |  |  | 可利用材
00100 | TL78 | B65A600 |  |  | 可利用材
00100 | TL11 | SPCC-DW |  |  | 宝钢标准
00100 | TL19 | FEE 355 F |  |  | 尾卷
00100 | TL91 | 340 XLF |  |  | BXYX2004-156
00100 | TA11 | SWRM12 |  |  | GT101
00100 | TA12 | BH700-II |  |  | BJTT02-019
00100 | TA12 | ER90S-B3 |  |  | BJTT02-019
00100 | TA41 | F91 |  |  | BJTG05-023
00100 | TL11 | SPCC-A
00100 | TL71 | 35A550 | 中型电机、小型电机、微型电机、密闭电机、通用交流电机、焊接变压器、镇流圈、轭流圈、继电器、电磁开关 | P15/50=3.60；B50=1.68 | Q/BQB 480 | 无;
00100 | TL71 | 50A1000WL-1 | 适用于小型电机、微型电机、密闭电机、间歇电机、通用交流电机、镇流圈 | P15/50=6.00；B50=1.75 | 技术协议 | B50A1000;50RM1000<br>50H1000; | 宝钢技术协议;
00100 | TL71 | 50A530 |  | 无 | Q/BQB 480 | 无; | 中国CHINA（GB/T 2521-1996);日本JAPAN(JIS C2552-2000);美国U.S.A(ASTM A677M-98a）<br>前苏联USSR(ГОСТ21427.2-83) ;德国 (DIN 46400-Teil 3(1983)
00100 | TL71 | B50AH1000 |  |  | BKJ07-021
00100 | TL91 | BRC1 | 一般用 |  | 按协议供货 | 冷轧SPCC;SPHD<br>
00100 | TL91 | GM6409MHR2 | 冲压用 |  | 按协议供货 | SPHD;DD12<br> | JIS 3131;EN 10111-1998;
00100 | TL29 | APFC440 |  |  | BXYZ2003-022
00100 | TL29 | H220BD+ZF |  |  | BXYZ2003-022
00100 | TL29 | HR1 |  |  | BXYZ2003-022
00100 | TL29 | HR340 |  |  | BXYZ2003-022
00100 | TL29 | JAC270C |  |  | BXYZ2003-022
00100 | TL29 | JAC590R |  |  | BXYZ2003-022
00100 | TL29 | SCGA590DU |  |  | BXYZ2003-022
00100 | TL29 | SP782-440BQ |  |  | BXYZ2003-022
00100 | TL29 | SP783AJQ |  |  | BXYZ2003-022
00100 | TL29 | SP783AMGJQ |  |  | BXYZ2003-022
00100 | TL29 | SP783AMGJQU |  |  | BXYZ2003-022
00100 | TL29 | St06Z |  |  | BXYZ2003-022
00100 | TL29 | St07Z |  |  | BXYZ2003-022
00100 | TL21 | 180P |  |  | GMW3032M
00100 | TL21 | FE600DP ZNT/F |  |  | N.9.52873
00100 | TL21 | FE800DP ZNT/F |  |  | N.9.52873
00100 | TL22 | SCGA270C |  |  | TSG3109G
00100 | TL23 | H340XD+Z |  |  | BQXH2005-018
00100 | TL29 | 180P |  |  | BXYZ2003-022
00100 | TL29 | TDC53D |  |  | BXYZ2003-022
00100 | TL29 | TDC54D C5 |  |  | BXYZ2003-022
00100 | TA12 | SWRH82A |  |  | GT101
00100 | TA42 | FG21 |  |  | 非标钢
00100 | TL11 | B350JL |  |  | BZJ 463
00100 | TL11 | EXT800 |  |  | BXYL2004-097
00100 | TL11 | H320LA |  |  | EN 10268
00100 | TL11 | HC260LA |  |  | EN 10268
00100 | TL11 | SP129BQ |  |  | NES M2020
00100 | TL19 | ZStE420 |  |  | 尾卷
00100 | TI12 | DD12 |  |  | Q/BQB 302
00100 | TI14 | B320L | 汽车大梁用钢 |  | Q/BQB 310
00100 | TL19 | DC03 | 主要用于汽车行业 | 冲压用 ； 钢板及钢带在室温条件下储存，在制造后6个月内，保证使用时不出现拉伸应变痕 ；尾卷在板形、表面或性能方面可能不如正品 | Q/BQB 403-2003 | ST13;SPCD<br>BLD;DS;CR2 | JIS G3141;DIN 1623;EN 10130<br>ASTM A366;
00100 | TL19 | DC06 | 主要用于汽车行业 | 超深冲压用 ； 钢板及钢带在室温条件下储存，保证使用时不出现拉伸应变痕 ；尾卷在板形、表面或性能上可能不如正品 | Q/BQB 403-2003 | ST16;ST14-T<br>BSC3;BSUFD;CR5 | JIS G3141;DIN 1623;EN 10130<br>ASTM A366;
00100 | TL39 | 210B | 冷成型，汽车外板及内板的加强件。 |  | BXYZ2003-022
00100 | TL39 | CR2 |  |  | BXYZ2003-022
00100 | TL39 | CR3 | 冲压 |  | BXYZ2003-022
00100 | TL39 | CR4 | 深冲 |  | BQXH2005-085
00100 | TL39 | CR5 | 超深冲 |  | BXYZ2003-022
00100 | TL11 | SP153-590BQ |  |  | NES M2032
00100 | TD13 | SWRCH8A |  |  | BJTX03-011
00100 | TD19 | ML35 |  |  | GT502-2004
00100 | TD19 | SCM415 |  |  | GT502-2004
00100 | TL21 | DC56D+ZF |  |  | BQXH2006-063
00100 | TL21 | ZStE420Z |  |  | BQXH2005-084
00100 | TL22 | CR4 |  |  | BQXH2006-047
00100 | TL22 | JAC270F |  |  | HES C071
00100 | TL22 | ZStE220ZF |  |  | VW50111
00100 | TI13 | A36 |  |  | BXYI2006-A28
00100 | TI13 | SPHE |  |  | Q/BQB 302
00100 | TI14 | B420CL |  |  | BXYZ2006-104
00100 | TI15 | 09CrCuSb |  |  | MSXY06-018
00100 | TI15 | A36 |  |  | BXYI2006-A28
00100 | TI15 | GR65 |  |  | BXYI2005-A08
00100 | TI15 | NJA27GN0A000 |  |  | IYBDMNSC
00100 | TI15 | NJA34PN2A000 |  |  | IYBDMNSC
00100 | TI15 | NJA44PN0A000 |  |  | IYBDMNSC
00100 | TI15 | NJG27GQ0V000 |  |  | IYBDMNSC
00100 | TI15 | PSL2 S245 |  |  | Q/BQB 370
00100 | TI15 | PSL2 S290 |  |  | Q/BQB 370
00100 | TI15 | PSL2 S320
00100 | TI15 | PSL2 S360 |  |  | Q/BQB 370
00100 | TI15 | PSL2 S415 |  |  | Q/BQB 370
00100 | TL49 | CS TypeA |  |  | BXYZ2003-022
00100 | TL49 | DX51D+AZ |  |  | BXYZ2003-022
00100 | TL49 | DX51D+Z |  |  | 可利用材
00100 | TL49 | PPGI CSB |  |  | 可利用材
00100 | TL49 | S280GD+Z |  |  | 可利用材
00100 | TL49 | S350GD+Z |  |  | BXYZ2003-022
00100 | TL49 | SS Grade 50 |  |  | BXYZ2003-022
00100 | TL49 | TBLCE |  |  | BXYZ2003-022
00100 | TL49 | TDC51D+AZ |  |  | BXYZ2003-022
00100 | TL49 | TDC54D C5 |  |  | BXYZ2003-022
00100 | TL49 | TS280GD |  |  | BXYZ2003-022
00100 | TL49 | TS350GD+AZ |  |  | BXYZ2003-022
00100 | TL49 | TS550GD+AZ |  |  | BXYZ2003-022
00100 | TL49 | TSECC C5 |  |  | BXYZ2003-022
00100 | TL49 | TSPCC C5 |  |  | 可利用材
00100 | TL31 | 260ZE |  |  | BKJ 02-906
00100 | TL31 | B170P1E+Z |  |  | Q/BQB 430
00100 | TL31 | DC03+ZE |  |  | EN 10152
00100 | TL51 | DC54D+AZ |  |  | BBJ-06-003
00100 | TI15 | SAE1018M CQ-A118
00100 | TD12 | SCM435 | 应用于汽车制造用及造桥用螺栓、螺母。 | 脱氧方式为铝硅镇静钢，C含量为0.33-0.38. | Q/BQB517-2003
00100 | TD12 | SWRCH8A | 应用于汽车制造用及造桥用螺栓、螺母和各类标准件。 | 盘条表面不得有裂纹、折叠、结疤、耳子等有害缺陷，盘条表面氧化铁皮重量不得大于10Kg/t。 | Q/BQB517-2003 | SAE1008; | AISI;
00100 | TA32 | FB21 | 非标钢 |  | BJTG05-013
00100 | TA33 | SPHC | 热轧低碳板用钢 | 脱氧方式：铝镇静钢 | Q/BQB 131-2003
00100 | TI13 | MR-2-3 |  |  | MSXY06-015
00100 | TI13 | QStE420TM | 主要用于5T以上大型卡车大梁及豪华大客的底盘。 | 汽车结构用钢 | Q/BQB310－2003
00100 | TI15 | NJA59Y00A000 |  |  | IYBDMNSC
00100 | TI14 | BS600MC | 用于起重机、保险柜等 | 高强度焊接结构用钢 | BZJ310
00100 | TD12 | ML20MnVB | 应用于各类标准件。 | 盘条表面不得有裂纹、折叠、结疤、耳子等有害缺陷，盘条表面氧化铁皮重量不得大于10Kg/t。 | 协议
00100 | TL91 | QStE460TM | 用于要求良好的冷成型性能并有较高或高强度要求的汽车大梁板等结构件。 |  | Q/BQB 310-2003 | QStE460;S460MC<br> | SEW092-82;EN10149-2:1995;
00100 | TI15 | NJA34PN0V000 |  |  | IYBDMNSC
00100 | TI14 | QStE340TM | 主要用于轻型卡车的大量及5T以上卡车的横梁及座盘。 | 汽车结构用钢 | Q/BQB310－2003
00100 | TI12 | 1E0650 | 结构用 | 抗拉强度>=490MPa (50Kg级) | JXDO2000-007 | St52-3<br>
00100 | TA33 | BS600MC | 用于轧制低碳高强度钢 |  | BXYZ2005-014
00100 | TL91 | S420MC | 用于要求良好的冷成型性能并有较高或高强度要求的汽车大梁板等结构件。 |  | 按协议供货 | ZSTE420;410XLF<br>QStE420TM; | EN 10149-2;
00100 | TI12 | QStE500TM | 用于要求良好的冷成型性能并有较高或高强度要求的汽车大梁等结构件 | 汽车结构用钢 | Q/BQB310－2003
00100 | TA41 | 2Cr13 |  |  | BJTG05-005
00100 | TL31 | B260ISE+Z-O | 冷成型，汽车外板及内板的加强件。 |  | Q/BQB 430
00100 | TL22 | B240P1D+ZF |  |  | BKJ04-031
00100 | TL91 | SAPH400 | 用于要求成型加工性能的汽车构架，车轮等汽车结构件。 |  | Q/BQB 310-2003 | SAPH 400; | JIS G3113-1990;
00100 | TL91 | JSH270E |  |  | HES C 051
00100 | TA42 | 12Cr1MoVG | 锅炉管用圆管坯 |  | BJTG05-013
00100 | TI15 | S45C | 主要用于经切削等加工后经热处用机械结构件。 | 专用钢：（1）细品粒钢（2）炭素焊管钢 （3）水泥搅拌机体钢 （5）机械结构用钢 | Q/BQB303－2003
00100 | TL22 | SP781AMQ+ZF |  |  | NES M2027
00100 | TI15 | NJA27FP0A000 | 新日铁原卷 | 新日铁原卷 | 协议
00100 | TA23 | 34Mn2V | 气瓶钢 | 正火:下屈服强度510,抗拉强度745 | QBQB113-2003
00100 | TI15 | QStE420TM | 主要用于5T以上大型卡车大梁及豪华大客的底盘。 | 汽车结构用钢 | Q/BQB310－2003
00100 | TI15 | Q400NQR1 |  |  | BKJ 03-004
00100 | TA12 | SWRCH35A
00100 | TL21 | SP783AJQ |  |  | NES M2027
00100 | TL31 | St15ZE-O5 |  |  | BQXH2005-019
00100 | TL91 | SP221P |  |  | M2021
00100 | TL41 | S250GD+Z |  |  | EN 10169
00100 | TI15 | X65 | 管线钢 | 管线钢 | Q/BQB370－2003
00100 | TL42 | TSECC C5 |  |  | BKJ07-039
00100 | TL31 | BLCE+Z-O | 一般用 |  | Q/BQB430-2003 | DC01+ZE-O;SECC-O<br>CS-O; | EN10152-1993;JISG3313-1998;GB/T17675-1995<br>ASTMA591-98;JFSA3021-1998
00100 | TI15 | S355JR |  |  | MSXY06-011
00100 | TI15 | NJC34HN0A000 |  |  | IYBDMNSC
00100 | TL31 | B180H1E+Z-O | 冷成型，汽车外板及内板的加强件。 |  | Q/BQB 430
00100 | TA41 | T23 |  |  | BJTG04-006
00100 | TI15 | SPHD-M2 |  | 冷扎弃用当热扎卷09材 | BXY协议
00100 | TL21 | FEP06 ZNT/F | 超深冲 | 可参考力学性能，屈服强度120-180Mpa, 抗拉强度270-350Mpa，断后伸长率38%（≤0.7mm）40%(＞0.7mm) | Q/BQB420-2003 | DC56D+Z;DX56D+Z<br>JAC270G;EDDS; | EN10142-2000;JFSA3011-1998(ZF);ASTMA653M-02a;
00100 | TL31 | ZStE180BHBPO |  |  | SEW 094
00100 | TL21 | FEE220BH ZNT/F |  |  | N.9.52873
00100 | TI13 | BTC360R |  |  | BKJ 06-019
00100 | TI15 | B420CL |  |  | Q/BQB 310
00100 | TL21 | HR1 |  |  | Q/BQB420-2003
00100 | TI15 | SAPH440 | 主要用于轻型卡车的大梁及5T级卡车的横梁。 | 汽车结构用钢 | Q/BQB310－2003
00100 | TL31 | B240ZKE+Z-O |  |  | BQXN2006-032
00100 | TD12 | SAE9254 | 应用于轿车及摩托车等用弹簧 | 出口弹簧钢改判。 |  | B55SiCr;
00100 | TI12 | BS700MC | 用于起重机、保险柜等 | 高强度焊接结构用钢 | BZJ310
00100 | TL21 | SP731BQ |  |  | NES M2027
00100 | TA33 | SS400 | 一般结构钢 | 脱氧方式：铝镇静钢 或 铝硅镇静钢 | Q/BQB 131-2003
00100 | TI15 | NJG27GQ0A000 | 新日铁原卷 | 新日铁原卷 | 协议
00100 | TL31 | ZStE180BH+ZE-BPO | 轿车前门外板，翼子板，前盖外板 |  | BXYH2004-164
00100 | TA33 | BS700MC | 用于轧制低碳高强度钢 |  | BXYZ2005-014
00100 | TD12 | SCr440 | 应用于各类标准件 | 盘条表面不得有裂纹、折叠、结疤、耳子等有害缺陷，盘条表面氧化铁皮重量不得大于10Kg/t。 | 协议
00100 | TL31 | BUFDE+Z-V | 深冲 |  | Q/BQB430-2003 | DC05+ZE-V;SECIF-V<br>EDDS-V; | EN10152-1993;JFSA3021-1998;ASTMA591-98<br>
00100 | TL31 | BUFDE+Z-S | 深冲 |  | Q/BQB430-2003 | DC05+ZE-S;SECIF-S<br>EDDS-S; | EN10152-1993;JFSA3021-1998;ASTMA591-98<br>
00100 | TI12 | SAPH310 | 主要用于轻型卡车的横梁及车轮。 | 汽车结构用钢 | Q/BQB310－2003
00100 | TD12 | SWRH82B | 钢丝绳及工程建设。 | 不应有网状渗碳体和淬火组织。盘条表面氧化铁皮重量不得大于7Kg/t。 | Q/BQB512-2003
00100 | TL31 | B220P2E+Z-O
00100 | TL31 | ZStE220BH-BPO | 高强钢 |  | BKJ 03-018
00100 | TA41 | 15CrMoG | 锅炉管用轧制圆管坯 |  | Q/BQB 150-2003
00100 | TL31 | H140Z | 高强钢 |  | BQXN2005-104
00100 | TI15 | QStE340TM | 主要用于轻型卡车的大量及5T以上卡车的横梁及座盘。 | 抗拉强度大于480MPa，屈服强度大于345MPa，延伸率大于24％。 | Q/BQB310－2003
00100 | TI15 | QSTE420TM | 主要用于5T以上大型卡车大梁及豪华大客的底盘。 | 抗拉强度大于480MPa，屈服强度大于420MPa，延伸率大于21％。 | B510L
00100 | TA33 | 75Cr1 |  |  | BXYZ2005-014
00100 | TI14 | SAPH440 | 主要用于轻型卡车的大梁及5T级卡车的横梁。 | 汽车结构用钢 | Q/BQB310－2003
00100 | TA23 | 30CrMo | 气瓶钢 | 调质:下屈服强度785,抗拉强度930 | QBQB113-2003
00100 | TI12 | B330CL | 主要用于轿车、轮纲、轮辐及卡车的车轮。 | 抗拉强度大于330MPa，屈服强度大于225MPa，延伸率大于33％。 | Q/BQB310－2003
00100 | TL45 | S250GD+AZ | 一般结构用 |  | Q/BQB 445 | TS250GD+AZ;
00100 | TD12 | B72BNbV |  |  | GT502-1999
00100 | TI15 | Q345B | 用于建筑、桥梁、船舶、车辆等一般机构件 | 一般结构用钢 | GB | St52-3<br>
00100 | TI12 | WEL-TEN590RE | 起重机吊臂 | 抗拉强度大于590MPa，屈服强度大于450MPa，延伸率大于20％。 | Q/BQB303－2003
00100 | TL71 | B50AYSX-2 | 空调压缩机 | P15/50=4.80；B50=1.74 | 技术协议 | 无; | 宝钢技术协议;
00100 | TI12 | SAPH400 | 主要用于轻型卡车的大梁及5T级卡车的横梁。 | 汽车结构用钢 | Q/BQB310－2003
00100 | TA33 | QStE460TM | 汽车用钢 | 脱氧方式：铝镇静钢 | Q/BQB 131-2003
00100 | TD12 | SWRH82A | 钢丝绳及工程建设。 | 不应有网状渗碳体和淬火组织。盘条表面氧化铁皮重量不得大于7Kg/t。 | Q/BQB512-2003
00100 | TL71 | 50A800 | 适用于小型电机、微型电机、密闭电机、间歇电机、通用交流电机、镇流圈、轭流圈、 | P15/50=5.80；B50=1.73 | Q/BQB 480 | B50A800; | 中国CHINA（GB/T 2521-1996);日本JAPAN(JIS C2552-2000);美国U.S.A(ASTM A677M-98a）<br>前苏联USSR(ГОСТ21427.2-83) ;德国 (DIN 46400-Teil 3(1983)
00100 | TL31 | BUSDE+Z-CO5 | 深冲 |  | Q/BQB430-2003 | DC04+ZE-CO5;SECE-CO5<br>DDS-CO5; | EN10152-1993;JISG3313-1998;JFSA3021-1998<br>GB/T17675-1995;ASTMA591-98
00100 | TL31 | BUSDE+Z-O | 深冲 |  | Q/BQB430-2003 | DC04+ZE-O;SECE-O<br>DDS-O; | EN10152-1993;JISG3313-1998;JFSA3021-1998<br>GB/T17675-1995;ASTMA591-98
00100 | TL22 | SP782-440BQ+ZF |  |  | NES M2027
00100 | TL41 | PPGI CSB | 一般产品用 |  | Q/BQB 440-2003 | TDC51D; | JIS G3312-1994;
00100 | TL45 | TS250GD+AZ | 普通强度结构用 |  | Q/BQB 445-2004 | G250+AZ; | AS 2728-1997;
00100 | TL85 | 冷轧轧硬卷
00100 | TL61 | DR-8BA | 该牌号可用于生产旋开盖、饮料罐、浅冲两片罐等，请根据您的产品要求选择相应的材料等级。 | 非金属夹杂物含量与L类钢相近，残余元素含量的限制没有L类钢严格，具有良好的耐蚀性，适用于大多数用途。 | Q/BQB451-2004 | DR 550;T550＋SE<br> | JIS G3303-2002;EN 10203-1991;ASTM A623M-2003<br>ISO 11949-1995;GB/T 2520-2000
00100 | TL91 | JSH270D |  |  | HES C 051
00100 | TL79 | 35A550 | 中型电机、小型电机、微型电机、密闭电机、通用交流电机、焊接变压器、镇流圈、轭流圈、继电器、电磁开关 | P15/50=3.60；B50=1.68 | Q/BQB 480 | 无;
00100 | TL79 | 50A1000 | 适用于小型电机、微型电机、密闭电机、间歇电机、通用交流电机、镇流圈 | 无 | Q/BQB 480 | B50A1300M;
00100 | TL79 | 50A1000WL-1 | 适用于小型电机、微型电机、密闭电机、间歇电机、通用交流电机、镇流圈 | P15/50=6.00；B50=1.75 | Q/BQB 480 | B50A100;50RM1000<br>50H1000; | 50A1000;
00100 | TL79 | 50A1300 |  | 无 | Q/BQB 480 | 无;
00100 | TL79 | 50A470 | 主要用于中型电机、小型电机、微型电机、密闭电机、间歇电机、通用交流电机、焊接变压器、镇流圈、轭流圈、继电器、电磁开关 | 无 | Q/BQB 480 | 无;
00100 | TL79 | 50A530 |  | 无 | Q/BQB 480 | 无;
00100 | TL79 | 50A800 | 适用于小型电机、微型电机、密闭电机、间歇电机、通用交流电机、镇流圈、轭流圈、 | P15/50=5.80；B50=1.73 | Q/BQB 480 | B50A800;
00100 | TL79 | 50AH470 |  |  | BXYZ2003-022
00100 | TL79 | 65A800 | 中小型电机 | P15/50=6.20；B50=1.72 | Q/BQB 480 | B65A800;
00100 | TL79 | B35A550 | 适用于中型电机、小型电机、微型电机、密闭电机、通用交流电机、焊接变压器、镇流圈、轭流圈、继电器、电磁开关 | P15/50=3.60；B50=1.68 | Q/BQB 480 | 35A550;
00100 | TL79 | B50A1000 | 小电机 | P15/50=6.50；B50=1.75 | Q/BQB 480 | 无; | 50A1000;
00100 | TL79 | B50A1300T | 适用于小型电机、微型电机、密闭电机、间歇电机、通用交流电机、镇流圈、 | P15/50=5.00；B50=1.75 | Q/BQB 480 | 无;
00100 | TL79 | B50A400 | 中型电机 | P15/50=3.30；B50=1.68 | Q/BQB 480 | 50RM400;50H400<br> | 50A400;
00100 | TL79 | B50A470 | 适用于中型电机、小型电机、微型电机、密闭电机、间歇电机、通用交流电机、焊接变压器、镇流圈、轭流圈、继电器、电磁开关 | P15/50=3.90；B50=1.68 | Q/BQB 480 | 50RM470;50H470<br> | 50A470;
00100 | TL79 | B50A600 | 适用于中型电机、小型电机、微型电机、密闭电机、间歇电机、通用交流电机、焊接变压器、镇流圈、轭流圈、继电器、电磁开关 | P15/50=4.30；B50=1.70 | Q/BQB 480 | 无; | 50A600;
00100 | TL79 | B50A700T | 冰箱压缩机、SRA后使用 | P15/50=4.20；B50=1.72 | Q/BQB 480 | 无;
00100 | TL79 | B50A800 | 适用于小型电机、微型电机、密闭电机、间歇电机、通用交流电机、镇流圈、轭流圈、 | P15/50=5.80；B50=1.73 | Q/BQB 480 | 无; | 50A800;
00100 | TL79 | B50AH470 | 中小电机、冰箱压缩机等 | P15/50=3.60；B50=1.70 | Q/BQB 480 | 50RM470;50H470<br>50WW470; | 50A470;
00100 | TL79 | B50AH600 |  |  | BXYZ2003-022
00100 | TL79 | B50AM1300 |  |  | BXYZ2003-022
00100 | TL79 | B50AY-2 | 空调压缩机 | P15/50=4.60；B50=1.74 | Q/BQB 480 | 无;
00100 | TL79 | B50AYMZ-2 | 适用于小型电机、微型电机、密闭电机、间歇电机、通用交流电机、镇流圈、轭流圈、 | P15/50=5.30；B50=1.72 | Q/BQB 480 | B50A700;
00100 | TL79 | B65A600 | 洗衣机电机 | P15/50=4.80；B50=1.69 | Q/BQB 480 | 无; | 65A600;
00100 | TL91 | SPH440 |  | 一般结构用 | TSG 3101G
00100 | TL19 | SPC440 |  |  | 尾卷
00100 | TL79 | B50AH800 |  |  | BXYZ2003-022
00100 | TL22 | JAC270E | 深冲用 | 力学性能，屈服强度140-260Mpa, 抗拉强度270-380Mpa，断后伸长率28%（≤0.7mm）30%(＞0.7mm) ；镀层附着性:分别为0a 1a 2a | Q/BQB420-2003 | St05Z+ZF;DX53D+ZF<br>DC53D+ZF;SGCD2,3+ZF;FS Type A,B+ZF | EN10142-2000;JFSA3011-1998(ZF);JISG3302-1994(Z)<br>ASTMA653M-02a;ASTMA653M-02a
00100 | TL22 | SCGA590DU+ZF
00100 | TI14 | Q400NQR1 | 铁路车辆用高强耐侯钢 | 铁路车辆用高强耐侯钢 | BKJ02-104
00100 | TI14 | S35C | 主要用于经切削等加工后经热处用机械结构件。 | 专用钢：（1）细品粒钢（2）炭素焊管钢 （3）水泥搅拌机体钢 （5）机械结构用钢 | Q/BQB303－2003
00100 | TI14 | SM490A | 主要用于大型钢结构件：钢管桩、大型桥梁水下钢管桩、重工业厂房、高速公路两旁大型广告支撑管、工程机械用吊臂、港口吊机、挖掘机、压路机、中小型汽车吊吊臂、大口径螺旋管、石油储缸、高强度货架、四轮装卸机等。 涉及行业：工程机械制造业、大型钢构业、桥梁业、制管业 | 抗拉强度>=490MPa (50Kg级) | Q/BQB303－2003
00100 | TI15 | 09CUPCRNI-A | 铁路车厢用钢 | 抗拉强度大于480MPa，屈服强度大于345MPa，延伸率大于24％。 | BKJ01-119
00100 | TI15 | 09CuPCrNi-A | 铁路车厢用钢 | 抗拉强度大于480MPa，屈服强度大于345MPa，延伸率大于24％。 | BKJ01-119
00100 | TI15 | A572GR65 | 用于制造电力输送塔、通讯杆。 |  | ASTMA572
00100 | TI15 | DD11 | 用于不承受冲压或简单冲压的制品及部件。除了大量用于冷扎原料外，主要用于各种大型设备的箱体石板，仪表箱柜、防盗门钢窗、直缝焊管、各种镀锌管件、农用车车斗底板、汽车船舶发动机的轴瓦、钢制品家具、垫片等。 | 成品厚度<=8.0MM | Q/BQB302－2003
00100 | TI15 | DD13 | 用于深冲压制品或用于冲压成型复杂部件。除冷扎原料外，主要用于汽车缓冲号、滤油箱体、小型发动机及喷嘴等。 | 成品厚度<=8.2MM | Q/BQB302－2003
00100 | TI15 | L245 | 管线钢 | 管线用钢 | Q/BQB370－2003
00100 | TI15 | NJC27FQ0A000 | 新日铁原卷 | 新日铁原卷 | 协议
00100 | TI15 | Q295GNH | 用于建筑、桥梁、船舶、车辆等一般机构件 | 一般结构用钢 | GB | St52-3<br>
00100 | TI15 | S245
00100 | TI15 | S275J0
00100 | TI15 | S360 | 石油天然气输送管。根据管线的长度、压力选择不同牌号。 | C≤0.24%,P≤0.030% ,S≤0.030% | Q/BQB370－2003
00100 | TI15 | SAE1012RRQ
00100 | TI15 | SAE1015
00100 | TI15 | SAE1017 | 碳素钢 | 碳素钢 | SAE
00100 | TI15 | SM490YA | 主要用于大型钢结构件：钢管桩、大型桥梁水下钢管桩、重工业厂房、高速公路两旁大型广告支撑管、工程机械用吊臂、港口吊机、挖掘机、压路机、中小型汽车吊吊臂、大口径螺旋管、石油储缸、高强度货架、四轮装卸机等。 涉及行业：工程机械制造业、大型钢构业、桥梁业、制管业 | 抗拉强度>=490MPa (50Kg级) | Q/BQB303－2003
00100 | TI15 | ST37-2
00100 | TI15 | X70 | 管线钢 | 管线钢 | Q/BQB370－2003
00100 | TL31 | B210P1E+Z | 冷成型，汽车外板及内板的加强件。 | 力学 性能和工艺性能与基板B210P1相同，镀层弯曲试验， 在任何方向上，弯曲角度180? ，试样外侧表面无镀层脱落。经不同处理的表面耐腐蚀性；96小时盐雾实验后，产品表面耐腐严重蚀程度应不小于7级。锌镍合金电镀钢板及钢带力学性能中的断后伸长率 ，允许比相应基板的规定值下 | Q/BQB 430
00100 | TL31 | BSUFDE+Z | 超深冲 | 力学 性能和工艺性能与基板BSUFD相同，镀层弯曲试验， 在任何方向上，当弯心直径为0a ,(a 为钢板厚度)弯曲角度180? ，试样外侧表面无镀层脱落。经不同处理的表面耐腐蚀性；96小时盐雾实验后，产品表面耐腐严重蚀程度应不小于7级。 锌镍合金电镀钢板及钢带力学性能中的断后伸 | BXYZ2003-022
00100 | TL31 | BUFDE+Z |  |  | BXYZ2003-022
00100 | TL31 | H180Z | 高强钢 |  | BQXN2005-104
00100 | TL31 | SECIF | 超深冲压 | 力学 性能和工艺性能与基板DC05(BSC2) 相同，镀层弯曲试验， 在任何方向上，当弯心直径为0a ,(a 为钢板厚度)弯曲角度180? ，试样外侧表面无镀层脱落。经不同处理的表面耐腐蚀性；96小时盐雾实验后，产品表面耐腐严重蚀程度应不小于7级。 | BXYZ2003-022
00100 | TI12 | A572GR50 |  |  | BXYI2004-269
00100 | TI12 | StE285 |  |  | BXYZ2004-222
00100 | TI13 | SPHC |  |  | Q/BQB 302
00100 | TI14 | SPHE |  |  | Q/BQB 302
00100 | TI15 | SAE1008-BAF |  |  | ASTM A572
00100 | TL45 | CS TypeA |  |  | ASTM A755
00100 | TL45 | TS550GD+AZ | 高强度结构用 |  | Q/BQB 445-2004 | G550+AZ; | AS 2728-1997;
00100 | TL61 | D T-3CA DI | 拉拔两片罐 | 用于深冲压或限制滑移线产生的用途。 | Q/BQB451-2004 | D T-3CA; | JIS G3303-2002;EN 10203-1991;ASTM A623M-2003<br>ISO 11949-1995;GB/T 2520-2000
00100 | TL61 | MR DR-8BA |  |  | BKJ05-033
00100 | TL61 | MR T-4CA LCr |  |  | Q/BQB 450
00100 | TL39 | BSUFDE+Z | 超深冲 | 力学 性能和工艺性能与基板BSUFD相同，镀层弯曲试验， 在任何方向上，当弯心直径为0a ,(a 为钢板厚度)弯曲角度180? ，试样外侧表面无镀层脱落。经不同处理的表面耐腐蚀性；96小时盐雾实验后，产品表面耐腐严重蚀程度应不小于7级。 锌镍合金电镀钢板及钢带力学性能中的断后伸 | BXYZ2003-022
00100 | TL39 | SECC | 冲压 | 力学 性能和工艺性能与基板SPCC 相同(断后伸长率试样L0=50mm b=25mm 以下相同者从略)，镀层弯曲试验， 在任何方向上，当弯心直径为0a ,(a 为钢板厚度)弯曲角度180? ，试样外侧表面无镀层脱落。经不同处理的表面耐腐蚀性；96小时盐雾实验后，产品表面耐腐严重蚀程度应不小于7 | BXYZ2003-022
00100 | TL39 | SECD | 冲压 | 力学 性能和工艺性能与基板SPCD 相同，镀层弯曲试验， 在任何方向上，当弯心直径为0a ,(a 为钢板厚度)弯曲角度180? ，试样外侧表面无镀层脱落。经不同处理的表面耐腐蚀性；96小时盐雾实验后，产品表面耐腐严重蚀程度应不小于7级。 | BXYZ2003-022
00100 | TL79 | B50A1300 | 适用于小型电机、微型电机、密闭电机、间歇电机、通用交流电机、镇流圈、 | P15/50=7.00；B50=1.75 | Q/BQB 480 | 无; | 50A1300;
00100 | TL79 | B50A700 | 适用于小型电机、微型电机、密闭电机、间歇电机、通用交流电机、镇流圈、轭流圈、 | P15/50=5.30；B50=1.72 | Q/BQB 480 | 无; | 50A700;
00100 | TL79 | B50AYSX-2 | 空调压缩机 | P15/50=4.80；B50=1.74 | BXYZ2003-022 | 无;
00100 | TL19 | B180P2 | 广泛用于汽车行业 ;具有良好的冲压性能同时有高的强度，对部件减薄有利，适用于对抗凹陷性能有较高要求的零部件 | 一般用加磷高强钢 | Q/BQB 411 | BP340;JSC340W<br>B180P; | JFS A2001;JIS G3135;PrEN 10268<br>
00100 | TL19 | St37-2G | 结构钢具有综合力学性能（强度、伸长率等）及良好的工艺性能。用于建筑、车体、支架 | 冷连轧碳素结构钢板及钢带 | Q/BQB 410-2003 | Q235<br>SS400; | DIN 1623;
00100 | TL71 | 65A600 | 洗衣机电机 | P15/50=4.80；B50=1.69 | Q/BQB 480 | B65A600; | 中国CHINA（GB/T 2521-1996);日本JAPAN(JIS C2552-2000);美国U.S.A(ASTM A677M-98a）<br>前苏联USSR(ГОСТ21427.2-83) ;德国 (DIN 46400-Teil 3(1983)
00100 | TL19 | DC01 | 主要用于汽车行业 | 一般用 ； 钢板及钢带在室温条件下储存，在制造后3个月内，保证使用时不出现拉伸应变痕 ；尾卷在板形、表面或性能上可能不如正品 | Q/BQB 403-2003 | ST12;SPCC<br>BLC;SAE1008;CR1 | JIS G3141;DIN 1623;EN 10130<br>ASTM A366;
00100 | TL79 | 50A600 | 适用于中型电机、小型电机、微型电机、密闭电机、间歇电机、通用交流电机、焊接变压器、镇流圈、轭流圈、继电器、电磁开关 | P15/50=4.30；B50=1.70 | Q/BQB 480 | B50A600;
00100 | TL79 | B65A1000 | 中小型电机 | P15/50=7.00；B50=1.73 | Q/BQB 480 | 无; | 65A1000;
00100 | TL39 | SECDN5 |  |  | BXYZ2003-022
00100 | TL21 | GM6409M CR4 |  |  | BQXH2005-116
00100 | TL78 | B50AH1300 |  |  | 可利用材
00100 | TL78 | B50AM1300 |  |  | 可利用材
00100 | TL71 | 50A600 | 适用于中型电机、小型电机、微型电机、密闭电机、间歇电机、通用交流电机、焊接变压器、镇流圈、轭流圈、继电器、电磁开关 | P15/50=4.30；B50=1.70 | Q/BQB 480 | B50A600; | 中国CHINA（GB/T 2521-1996);日本JAPAN(JIS C2552-2000);美国U.S.A(ASTM A677M-98a）<br>前苏联USSR(ГОСТ21427.2-83) ;德国 (DIN 46400-Teil 3(1983)
00100 | TL91 | TL1110 | 符合德国大众标准的汽车结构用钢 |  | 按协议供货
00100 | TL11 | DP600 |  |  | BXYL2006-171
00100 | TL11 | ES380 |  |  | BXYL2006-171
00100 | TL11 | StGQ590 |  |  | BQXL2005-102
00100 | TL12 | B320LW |  |  | BZJ 463
00100 | TL19 | B140H1 |  |  | 尾卷
00100 | TL19 | DDS |  |  | 尾卷
00100 | TL19 | DP600 |  |  | 尾卷
00100 | TL19 | H320LA |  |  | 尾卷
00100 | TL19 | ZStE340 |  |  | 尾卷
00100 | TA11 | SWRM15 |  |  | GT101
00100 | TL21 | CR270LA |  |  | BQXH2007-006
00100 | TL21 | CS Type C |  |  | ASTM A653M
00100 | TL21 | DX54D+ZF |  |  | EN 10142
00100 | TL21 | HX380LAD+Z |  |  | EN 10292
00100 | TL21 | ZStE260Z |  |  | VW50111
00100 | TL22 | APFC 390 |  |  | BQXH2005-120
00100 | TL22 | SCGA340HR |  |  | TSG3109G
00100 | TL23 | St06Z |  |  | BQXM2005-103
00100 | TL29 | PPGI CSB |  |  | BXYZ2003-022
00100 | TL29 | PPGI SSGRD33 |  |  | BXYZ2003-022
00100 | TL29 | SAPH440GD+Z |  |  | BXYZ2003-022
00100 | TL29 | SECC |  |  | BXYZ2003-022
00100 | TL29 | SS Grade 50 |  |  | BXYZ2003-022
00100 | TL29 | TSt01 |  |  | BXYZ2003-022
00100 | TL29 | ZStE260P |  |  | BXYZ2003-022
00100 | TL29 | ZStE420Z |  |  | BXYZ2003-022
00100 | TL29 | Grade 550 |  |  | BXYZ2003-022
00100 | TL39 | SEFC390 |  |  | BXYZ2003-022
00100 | TA32 | 14Cr1Mo |  |  | BJTB05-006
00100 | TA33 | 12Cr1MoV |  |  | BXYZ2005-014
00100 | TA41 | 20Mn |  |  | BJTG05-024
00100 | TA41 | L360NCS |  |  | BJTG05-024
00100 | TL11 | ZStE340 |  |  | BQXL2006-034
00100 | TL61 | MIX | 存在严重缺陷的等外品 | 存在严重缺陷的等外品 | JXDO1999-100
00100 | TI16 | Q195 | 用于建筑、桥梁、船舶、车辆等一般机构件 | 一般结构用钢 | GB
00100 | TI16 | Q235 | 用于建筑、桥梁、船舶、车辆等一般机构件 | 一般结构用钢 | GB | SS400<br>
00100 | TL11 | JSC270C | 可制作汽车前车灯、油箱、门、窗等深冲成型及复杂、剧烈变形加工的零部件。 | 深冲用 ；钢板及钢带在室温条件下储存，保证使用时不出现拉伸应变痕 ； | Q/BQB 402-2003 | SPCE;DC04<br>ST14;CR3;SC1 | JIS G3141;DIN 1623;EN 10130<br>ASTM A620/A620M;
00100 | TL11 | JSC270F | 可制作汽车前车灯、油箱、门、窗等深冲成型及复杂、剧烈变形加工的零部件。 | 特深冲用 ；钢板及钢带在室温条件下储存，保证使用时不出现拉伸应变痕 ； | Q/BQB 402-2003 | SPCE;DC04<br>ST14;CR3;SC1 | JIS G3141;DIN 1623;EN 10130<br>ASTM A620/A620M;
00100 | TL22 | JAC270D+ZF |  |  | HES C071
00100 | TL22 | JAC270E+ZF | 深冲用 | 力学性能，屈服强度140-260Mpa, 抗拉强度270-380Mpa，断后伸长率28%（≤0.7mm）30%(＞0.7mm) ；镀层附着性:分别为0a 1a 2a | Q/BQB420-2003 | St05Z+ZF;DX53D+ZF<br>DC53D+ZF;SGCD2,3+ZF;FS Type A,B+ZF | EN10142-2000;JFSA3011-1998(ZF);JISG3302-1994(Z)<br>ASTMA653M-02a;ASTMA653M-02a
00100 | TL22 | JAC440W |  |  | HES C071
00100 | TL22 | JAC440W+ZF
00100 | TL22 | JAC590R+ZF
00100 | TL22 | JAC590Y+ZF
00100 | TL31 | BSUFDE+Z-CO5 | 超深冲,汽车用冲压件 | 力学 性能和工艺性能与基板BSUFD相同，镀层弯曲试验， 在任何方向上，当弯心直径为0a ,(a 为钢板厚度)弯曲角度180? ，试样外侧表面无镀层脱落。经不同处理的表面耐腐蚀性；96小时盐雾实验后，产品表面耐腐严重蚀程度应不小于7级。 锌镍合金电镀钢板及钢带力学性能中的断后伸 | Q/BQB430-2003 | DC06+ZE-CO5; | EN10152-1993;JFSA3021-1998;
00100 | TL31 | BUSDE+Z | 深冲压 | 力学 性能和工艺性能与基板BUSD 相同，镀层弯曲试验， 在任何方向上，当弯心直径为0a ,(a 为钢板厚度)弯曲角度180? ，试样外侧表面无镀层脱落。经不同处理的表面耐腐蚀性；96小时盐雾实验后，产品表面耐腐严重蚀程度应不小于7级。锌镍合金电镀钢板及钢带力学性能中的断后伸 | BXYZ2003-022
00100 | TL31 | DC04+ZE-CO
00100 | TL11 | St44-3G | 结构钢具有综合力学性能（强度、伸长率等）及良好的工艺性能。用于建筑、车体、支架 | 冷连轧碳素结构钢板及钢带 | Q/BQB 410-2003 | Q235<br>SS400; | DIN 1623;
00100 | TL11 | St52-3G | 结构钢具有综合力学性能（强度、伸长率等）及良好的工艺性能。用于建筑、车体、支架 | 冷连轧碳素结构钢板及钢带 | Q/BQB 410-2003 | Q235<br>SS400; | DIN 1623;
00100 | TD11 | SWRM6K |  |  | BJTX01-023
00100 | TD12 | SWRH90A | 拉丝用高碳钢盘条。 | 抗拉强度大于等于1200Mpa，断后伸长率不小于10％。 | 协议BZJ02－501－607
00100 | TL11 | St12 | 商用级，此类钢可制作汽车零部件，家具外壳、桶钢制家具等简单成型、弯曲或焊接加工的产品。 | 一般用 ； 钢板及钢带在室温条件下储存，在制造后3个月内，保证使用时不出现拉伸应变痕 ； | Q/BQB 402-2003 | DC01;SPCC<br>BLC;CR1;CS | JIS G3141;DIN1623;EN10130<br>ASTM A366A/A366M;BS 1449
00100 | TL11 | St12Q | 商用级，此类钢可制作汽车零部件，家具外壳、桶钢制家具等简单成型、弯曲或焊接加工的产品。 | 一般用 ； 钢板及钢带在室温条件下储存，在制造后3个月内，保证使用时不出现拉伸应变痕 ； | Q/BQB 402-2003 | DC01;SPCC<br>BLC;CR1;CS | JIS G3141;DIN1623;EN10130<br>ASTM A366A/A366M;BS 1449
00100 | TL11 | ZStE420 |  | 汽车结构件 | BQXL2005-082
00100 | TL21 | H420LAD+Z | 冷成形用 | 力学性能，屈服强度420-520Mpa, 抗拉强度420-520Mpa，断后伸长率17%； 镀层附着性:分别为 3a (<1.5mm) 4a(1.5-3.0mm) | Q/BQB420-2003 | HSA410;HSLAS Type B<br>Grade 410; | EN10292-2000;ASTMA653M-02a;
00100 | TL29 | B250/450DPD+Z |  |  | BXYZ2003-022
00100 | TL29 | B260LYD+ZF | 冷成形用 | 力学性能，屈服强度260-340Mpa, 抗拉强度380-440Mpa，断后伸长率≥28%；镀层附着性:2a | Q/BQB420-2003 | H260PD+ZF; | EN10292-2000;
00100 | TL29 | DC52D+Z | 冲压用 | 力学性能，屈服强度140-300Mpa, 抗拉强度270-420Mpa，断后伸长率24%（≤0.7mm）30%(＞0.7mm)； 镀层附着性:分别为0a 1a 2a | Q/BQB420-2003 | DX52D+Z;JAC270D<br>CS Type A;St04Z;SGCD1 | EN10142-2000;JISG3302-1994(Z);ASTMA653M-02a;JFSA3011-1998(ZF)
00100 | TL31 | BSUFDE+Z-O | 超深冲,汽车用冲压件 | 力学 性能和工艺性能与基板BSUFD相同，镀层弯曲试验， 在任何方向上，当弯心直径为0a ,(a 为钢板厚度)弯曲角度180? ，试样外侧表面无镀层脱落。经不同处理的表面耐腐蚀性；96小时盐雾实验后，产品表面耐腐严重蚀程度应不小于7级。 锌镍合金电镀钢板及钢带力学性能中的断后伸 | Q/BQB430-2003 | DC06+ZE-O; | EN10152-1993;JFSA3021-1998;
00100 | TL22 | B260LYD+ZF | 冷成形用 | 力学性能，屈服强度260-340Mpa, 抗拉强度380-440Mpa，断后伸长率≥28%；镀层附着性:2a | Q/BQB420-2003 | H260PD+ZF; | EN10292-2000;
00100 | TL61 | MR T61CA | 该牌号可用于生产饮料罐、易开盖、皇冠盖、杂罐等，请根据您的产品要求选择相应的材料等级。 | 非金属夹杂物含量与L类钢相近，残余元素含量的限制没有L类钢严格，具有良好的耐蚀性，适用于大多数用途。 | Q/BQB450-2003 | MR T-4CA;TH61+SE<br> | JIS G3303-2002;EN 10203-1991;ASTM A623M-2003<br>ISO 11949-1995;GB/T 2520-2000
00100 | TL61 | L T-4CA K | 该牌号可用于生产橘子罐、笋罐等食品罐，请根据您的产品要求选择相应的材料等级。 | 非金属夹杂物以及Cu、Ni、Cr、Mo等残余元素含量低，用于对耐蚀性有较高要求的用途。 | Q/BQB450-2003
00100 | TL61 | MR T-2.5BA | 该牌号可用于生产电池、锥形桶、内扩径桶、方罐、杂罐等，请根据您的产品要求选择相应的材料等级。 | 非金属夹杂物含量与L类钢相近，残余元素含量的限制没有L类钢严格，具有良好的耐蚀性，适用于大多数用途。 | Q/BQB450-2003 | TH55+SE; | JIS G3303-2002;EN 10203-1991;ASTM A623M-2003<br>ISO 11949-1995;GB/T 2520-2000
00100 | TD12 | BH08MnMoTiB | 工程建设焊接用 | 其截面不得有缩孔、分层及夹杂。 | Q/BQB511-2003
00100 | TD12 | SWRCH35K | 应用于汽车制造用及造桥用螺栓、螺母和各类标准件。 | 盘条表面不得有裂纹、折叠、结疤、耳子等有害缺陷，盘条表面氧化铁皮重量不得大于10Kg/t。 | Q/BQB517-2003
00100 | TL12 | DC03 | 在家电行业主要用于生产冰箱、洗衣机、冰柜、空调、微波炉、热水器、、脱排油烟机、电饭煲、电烤箱等产品。在其他应用行业，主要用于日用搪瓷、办公家具、防盗门、电子元器件、钮扣电池、日用五金、汽车配件等 | 冲压用 ； 钢板及钢带在室温条件下储存，在制造后6个月内，保证使用时不出现拉伸应变痕 | Q/BQB 403-2003 | ST13;SPCD<br>BLD;DS;CR2 | JIS G3141;DIN 1623;EN 10130<br>ASTM A366;
00100 | TD12 | SWRCH6A | 应用于汽车制造用及造桥用螺栓、螺母和各类标准件。 | 盘条表面不得有裂纹、折叠、结疤、耳子等有害缺陷，盘条表面氧化铁皮重量不得大于10Kg/t。 | Q/BQB517-2003
00100 | TD12 | SCM420 | 应用于各类标准件 | 盘条表面不得有裂纹、折叠、结疤、耳子等有害缺陷，盘条表面氧化铁皮重量不得大于10Kg/t。 | 协议
00100 | TL11 | BCK-1 | 彩色显像管荫罩框架，彩色显像管耳环、彩色显像管防爆板用电镀锌钢带、彩色显像管防爆用钢、彩色显像管框架 | 彩色显象管荫罩框架用钢 | Q/BQB470 | BCK-2;
00100 | TD12 | SWRCH10A | 应用于汽车制造用及造桥用螺栓、螺母和各类标准件。 | 盘条表面不得有裂纹、折叠、结疤、耳子等有害缺陷，盘条表面氧化铁皮重量不得大于10Kg/t。 | Q/BQB517-2003 | SAE1010; | AISI;
00100 | TI12 | SS330 | 主要用于中小型钢结构件。中小型工厂钢结构屋顶，建筑用钢管桩、中小型钢结构桥梁、内河船舶船体、卡车马槽车斗、告诉公路护栏、中小口径直缝焊管、镀锌管、货架、箱体框架、集装箱底用方管等。涉及行业：钢结构厂、船舶制造、制管业、冷作业等 | 抗拉强度>=300MPa 抗拉强度>=400MPa (40Kg级) | Q/BQB303－2003
00100 | TA32 | SS400 | 一般结构钢，可作为热轧压延 | 铝镇静钢或铝硅镇静钢 | Q/BQB130-2003
00100 | TD12 | SWRCH45K | 应用于汽车制造用及造桥用螺栓、螺母和各类标准件。 | 盘条表面不得有裂纹、折叠、结疤、耳子等有害缺陷，盘条表面氧化铁皮重量不得大于10Kg/t。 | Q/BQB517-2003
00100 | TD12 | ML15MnVB | 应用于各类标准件。 | 盘条表面不得有裂纹、折叠、结疤、耳子等有害缺陷，盘条表面氧化铁皮重量不得大于10Kg/t。 | 协议
00100 | TI15 | B380CL | 主要用于轿车、轮纲、轮辐及卡车的车轮。 | 抗拉强度大于380MPa，屈服强度大于235MPa，延伸率大于25％。 | Q/BQB310－2003
00100 | TL22 | SP781AQ+ZF | 冲压用 | 力学性能，屈服强度140-300Mpa, 抗拉强度270-420Mpa，断后伸长率24%（≤0.7mm）30%(＞0.7mm)； 镀层附着性:分别为0a 1a 2a | Q/BQB420-2003 | DC52D+ZF;JAC270D+ZF<br>CS Type A+ZF;St04Z+ZF;SGCD1+ZF | JISG3302-1994(Z);ASTMA653M-02a;JFSA3011-1998(ZF)
00100 | TL31 | B210P1E+Z-V | 冷成型，汽车外板及内板的加强件。 | 力学 性能和工艺性能与基板B210P1相同，镀层弯曲试验， 在任何方向上，弯曲角度180? ，试样外侧表面无镀层脱落。经不同处理的表面耐腐蚀性；96小时盐雾实验后，产品表面耐腐严重蚀程度应不小于7级。锌镍合金电镀钢板及钢带力学性能中的断后伸长率 ，允许比相应基板的规定值下 | Q/BQB 430
00100 | TL31 | SECC-P5 | 一般用 | 力学 性能和工艺性能与基板SPCC 相同(断后伸长率试样L0=50mm b=25mm 以下相同者从略)，镀层弯曲试验， 在任何方向上，当弯心直径为0a ,(a 为钢板厚度)弯曲角度180? ，试样外侧表面无镀层脱落。经不同处理的表面耐腐蚀性；96小时盐雾实验后，产品表面耐腐严重蚀程度应不小于7 | Q/BQB430-2003 | BLCE+Z-P5;DC01+ZE-P5<br>CS-P5; | EN10152-1993;JISG3313-1998;JFSA3021-1998<br>GB/T17675-1995;ASTMA591-98
00100 | TL22 | SCGA270C+ZF | 深冲用 | 力学性能，屈服强度140-260Mpa, 抗拉强度270-380Mpa，断后伸长率28%（≤0.7mm）30%(＞0.7mm) ；镀层附着性:分别为0a 1a 2a | Q/BQB420-2003 | DC53D+Z;DX53D+Z<br>JAC270E;SGCD2,3;FS Type A,B | JFSA3011-1998(ZF);JISG3302-1994(Z)<br>ASTMA653M-02a;ASTMA653M-02a
00100 | TD12 | ML40Cr | 应用于各类标准件。 | 盘条表面不得有裂纹、折叠、结疤、耳子等有害缺陷，盘条表面氧化铁皮重量不得大于10Kg/t。 | 协议
00100 | TD12 | SWRCH18A | 应用于汽车制造用及造桥用螺栓、螺母和各类标准件。 | 盘条表面不得有裂纹、折叠、结疤、耳子等有害缺陷，盘条表面氧化铁皮重量不得大于10Kg/t。 | Q/BQB517-2003 | SAE1018; | AISI;
00100 | TL31 | BSUFDE+Z-S | 超深冲,汽车用冲压件 | 力学 性能和工艺性能与基板BSUFD相同，镀层弯曲试验， 在任何方向上，当弯心直径为0a ,(a 为钢板厚度)弯曲角度180? ，试样外侧表面无镀层脱落。经不同处理的表面耐腐蚀性；96小时盐雾实验后，产品表面耐腐严重蚀程度应不小于7级。 锌镍合金电镀钢板及钢带力学性能中的断后伸 | Q/BQB430-2003 | DC06+ZE-S; | EN10152-1993;JFSA3021-1998;
00100 | TD12 | BH10Mn2NiMoTi | 工程建设焊接用焊丝。 | 其截面不得有缩孔、分层及夹杂。 | 协议
00100 | TL31 | SECE-O | 深冲 | 力学 性能和工艺性能与基板SPCE 相同，镀层弯曲试验， 在任何方向上，当弯心直径为0a ,(a 为钢板厚度)弯曲角度180? ，试样外侧表面无镀层脱落。经不同处理的表面耐腐蚀性；96小时盐雾实验后，产品表面耐腐严重蚀程度应不小于7级。 | Q/BQB430-2003 | BUSDE+Z-O;DC04+ZE-O<br>DDS-O; | EN10152-1993;JISG3313-1998;JFSA3021-1998<br>GB/T17675-1995;ASTMA591-98
00100 | TL41 | TS350GD | 结构用 | ############################################################################################################################################################################################################################################################### | Q/BQB 440-2003 | TStE34;CGC440<br>SS340 CLASS1; | JIS G3312-1994;ASTM A653-02a;
00100 | TD12 | 60Si2MnA | 应用于轿车及摩托车等用弹簧。 | 不应有淬火组织。盘条表面不得有裂纹、折叠、结疤、耳子等有害缺陷盘条表面氧化铁皮重量不得大于10Kg/t。 | Q/BQB516-2003
00100 | TI12 | BS600MC | 用于起重机、保险柜等 | 高强度焊接结构用钢 | BZJ310
00100 | TD12 | B55SiCrV | 应用于轿车及摩托车等用弹簧 | 不应有淬火组织。盘条表面不得有裂纹、折叠、结疤、耳子等有害缺陷盘条表面氧化铁皮重量不得大于10Kg/t。 | 协议
00100 | TI15 | SAE 1008 | 碳素钢 | 碳素钢 | SAE
00100 | TL22 | CR3+ZF | 深冲用 | 可参考力学性能，屈服强度140-260Mpa, 抗拉强度270-380Mpa，断后伸长率28%（≤0.7mm）30%(＞0.7mm) ； | Q/BQB420-2003 | St05Z+ZF;DX53D+ZF<br>JAC270E+ZF;SGCD2,3+ZF;FS Type A,B+ZF | JFSA3011-1998(ZF);JISG3302-1994(Z)<br>ASTMA653M-02a;ASTMA653M-02a
00100 | TL21 | DD53D+Z | 深冲用 | 力学性能，屈服强度140-260Mpa, 抗拉强度270-380Mpa，断后伸长率28%（≤0.7mm）30%(＞0.7mm) ；镀层附着性:分别为0a 1a 2a | Q/BQB420-2003 | St05Z+Z;DX53D+Z<br>JAC270E;SGCD2,3;FS Type A,B | EN10142-2000;JFSA3011-1998(ZF);JISG3302-1994(Z)<br>ASTMA653M-02a;ASTMA653M-02a
00100 | TL42 | TSECC | 一般家电用 | ############################################################################################################################################################################################################################################################### | Q/BQB 440-2003 | TBLCE;
00100 | TI15 | B480GNQR | 主要用于集装箱制造、集装箱整个箱体各种规格均石油该牌号。 | 抗拉强度大于480MPa，屈服强度大于350MPa，延伸率大于22％。 | Q/BQB340－2003
00100 | TL91 | S235JR | 一般结构用 | 屈服强度大于235 | 按协议供货 | St37-2; | EN 10025;
00100 | TI12 | 09CuPCrNi-A | 铁路车厢用钢 | 抗拉强度大于480MPa，屈服强度大于345MPa，延伸率大于24％。 | BKJ01-119
00100 | TL23 | SP781BQ+ZF | 冲压用 | 力学性能，屈服强度140-300Mpa, 抗拉强度270-420Mpa，断后伸长率24%（≤0.7mm）30%(＞0.7mm)； 镀层附着性:分别为0a 1a 2a | Q/BQB420-2003 | DC52D+ZF;JAC270D+ZF<br>CS Type A+ZF;St04Z+ZF;SGCD1+ZF | JISG3302-1994(Z);ASTMA653M-02a;JFSA3011-1998(ZF)
00100 | TD12 | ML15 | 应用于各类标准件。 | 盘条表面不得有裂纹、折叠、结疤、耳子等有害缺陷，盘条表面氧化铁皮重量不得大于10Kg/t。 | 协议
00100 | TI15 | SPHT1 | 用于直缝焊管制造，另外：SPHT1相当于SPHC。 | 专用钢：（1）细品粒钢（2）炭素焊管钢 （3）水泥搅拌机体钢 （4）机械结构用钢 | Q/BQB303－2003
00100 | TI14 | BS700MC | 用于起重机、保险柜等 | 高强度焊接结构用钢 | BZJ310
00100 | TI12 | B420CL | 主要用于轿车、轮纲、轮辐及卡车的车轮。 | 抗拉强度大于420MPa，屈服强度大于290MPa，延伸率大于28％。 | Q/BQB310－2003
00100 | TL22 | H260YD+ZF | 冷成形用 | 力学性能，屈服强度260-320Mpa, 抗拉强度380-440Mpa，n90≥0.16 r90≥1.4断后伸长率≥30%；镀层附着性:2a | Q/BQB420-2003 |  | EN10292-2000;
00100 | TI14 | Q450NQR1 |  | 抗拉强度大于550MPa，屈服强度大于450MPa，延伸率大于19％。 | BKJ02-104
00100 | TI12 | Q450NQR1 |  | 抗拉强度大于550MPa，屈服强度大于450MPa，延伸率大于19％。 | BKJ02-104
00100 | TI12 | QStE340TM | 主要用于轻型卡车的大量及5T以上卡车的横梁及座盘。 | 汽车结构用钢 | Q/BQB310－2003
00100 | TL22 | S250GD+ZF | 结构用 | 力学性能，屈服强度≥250Mpa, 抗拉强度≥330Mpa，断后伸长率17%（≤0.7mm）19%(＞0.7mm)； 镀层附着性:分别为1a | Q/BQB420-2003 | SS255+ZF; | EN10147-2000;ASTMA653M-02a;
00100 | TL21 | CS Type B | 冲压用 | 力学性能，屈服强度140-300Mpa, 抗拉强度270-420Mpa，断后伸长率24%（≤0.7mm）30%(＞0.7mm)； 镀层附着性:分别为0a 1a 2a | Q/BQB420-2003 | DX52D+Z;JAC270D<br>DC52D+Z;St04Z;SGCD1 | EN10142-2000;JISG3302-1994(Z);ASTMA653M-02a;JFSA3011-1998(ZF)
00100 | TA23 | SWRH82B | 高碳钢 | 脱氧方式：铝硅镇静钢 | Q/BQB 110-2003
00100 | TD12 | 65Mn | 应用各类弹簧。 | 不应有淬火组织。盘条表面不得有裂纹、折叠、结疤、耳子等有害缺陷盘条表面氧化铁皮重量不得大于10Kg/t。 | Q/BQB516-2003
00100 | TD12 | SWRH87B | 钢丝绳及工程建设。 | 不应有网状渗碳体和淬火组织。盘条表面氧化铁皮重量不得大于7Kg/t。 | BJTX01-003
00100 | TL21 | DDS | 特深冲 | 力学性能，屈服强度140-220Mpa, 抗拉强度270-350Mpa，断后伸长率34%（≤0.7mm）36%(＞0.7mm) n90≥0.18；r90≥1.6镀层附着性:分别为0a 1a 2a；DC54D+ZF r90≥1.4断后伸长率32%（≤0.7mm）34%(＞0.7mm)其它性能同DC54D+Z | Q/BQB420-2003 | St06Z;DC54D+Z<br>JAC270F;DX54D+Z; | EN10142-2000;JFSA3011-1998(ZF);ASTMA653M-02a;
00100 | TL22 | SP783AJQ+ZF | 特深冲 | 力学性能，屈服强度140-220Mpa, 抗拉强度270-350Mpa，断后伸长率34%（≤0.7mm）36%(＞0.7mm) n90≥0.18；r90≥1.6镀层附着性:分别为0a 1a 2a；DC54D+ZF r90≥1.4断后伸长率32%（≤0.7mm）34%(＞0.7mm)其它性能同DC54D+Z | Q/BQB420-2003 | DC54D+ZF,DC56D+ZF;DX54D+ZF<br>JAC270F+ZF;DDS+ZF; | JFSA3011-1998(ZF);ASTMA653M-02a;
00100 | TD12 | SWRCH40K | 应用于汽车制造用及造桥用螺栓、螺母和各类标准件。 | 盘条表面不得有裂纹、折叠、结疤、耳子等有害缺陷，盘条表面氧化铁皮重量不得大于10Kg/t。 | Q/BQB517-2003
00100 | TL21 | H260LAD+Z | 冷成形用 | 力学性能，屈服强度260-320Mpa, 抗拉强度360-4400Mpa，断后伸长率28%； 镀层附着性:2a | Q/BQB420-2003 |  | EN10292-2001;
00100 | TI15 | SAPH370 | 主要用于轻型卡车的横梁及车轮。 | 汽车结构用钢 | Q/BQB310－2003
00100 | TL91 | SS400 | 用于建筑，桥梁，船舶，车辆等结构件 |  | Q/BQB 303-2003 | Q235A;Q255A<br> | GB 912-89/GB 3274-88;GB 710-91/GB 711-88;
00100 | TL21 | H180BD+ZF | 冷成形用 | 力学性能，屈服强度180-240Mpa, 抗拉强度300-360Mpa，n90≥0.16 r90≥1.5断后伸长率34% BH 30MPa； 镀层附着性:0a | Q/BQB420-2003 | JAC 340H+ZF; | EN10292-2000;JFSA3011-1998(ZF);
00100 | TL31 | BUSDE+Z-C5 | 深冲 |  | Q/BQB430-2003 | DC04+ZE-C5;SECE-C5<br>DDS-C5; | EN10152-1993;JISG3313-1998;JFSA3021-1998<br>GB/T17675-1995;ASTMA591-98
00100 | TL61 | MR T-5CA | 该牌号可用于生产易开盖、皇冠盖、杂罐等，请根据您的产品要求选择相应的材料等级。 | 非金属夹杂物含量与L类钢相近，残余元素含量的限制没有L类钢严格，具有良好的耐蚀性，适用于大多数用途。 | Q/BQB450-2003 | T65;TH65+SE<br> | JIS G3303-2002;EN 10203-1991;ASTM A623M-2003<br>ISO 11949-1995;GB/T 2520-2000
00100 | TL61 | MR T-4CA | 该牌号可用于生产饮料罐、义开盖、皇冠盖、杂罐等，请根据您的产品要求选择相应的材料等级。 | 非金属夹杂物含量与L类钢相近，残余元素含量的限制没有L类钢严格，具有良好的耐蚀性，适用于大多数用途。 | Q/BQB450-2003 | T61;TH61+SE<br> | JIS G3303-2002;EN 10203-1991;ASTM A623M-2003<br>ISO 11949-1995;GB/T 2520-2000
00100 | TL91 | SAPH440 | 用于要求成型加工性能的汽车构架，车轮等汽车结构件。 |  | Q/BQB 310-2003 | SAPH 440; | JIS G3113-1990;
00100 | TL61 | MR T-3BA | 该牌号可用于生产锥形桶、内扩径桶、方罐、杂罐等，请根据您的产品要求选择相应的材料等级。 | 非金属夹杂物含量与L类钢相近，残余元素含量的限制没有L类钢严格，具有良好的耐蚀性，适用于大多数用途。 | Q/BQB450-2003 | T57;TH57+SE<br> | JIS G3303-2002;EN 10203-1991;ASTM A623M-2003<br>ISO 11949-1995;GB/T 2520-2000
00100 | TL91 | St37-2 | 用于建筑，桥梁，船舶，车辆等结构件 |  | B/BQB 303-2003 | RSt37-2;Fe360B<br>S235JR;Q235B; | DIN17100-80;EN10025:1990;EN10025:1993<br>GB912-89/GB3274-88;
00100 | TL42 | TBLCE | 一般用 | ############################################################################################################################################################################################################################################################### | Q/BQB 440-2003 | TSECC; | JIS G3312-1994;
00100 | TL61 | MR T-4BA | 该牌号可用于电子产品、五金、杂罐等，请根据您的产品要求选择相应的材料等级。 | 非金属夹杂物含量与L类钢相近，残余元素含量的限制没有L类钢严格，具有良好的耐蚀性，适用于大多数用途。 | Q/BQB450-2003 | T61;TH61+SE<br> | JIS G3303-2002;EN 10203-1991;ASTM A623M-2003<br>ISO 11949-1995;GB/T 2520-2000
00100 | TL31 | DC06+ZE-BPO | 超深冲 |  | Q/BQB430-2003 | BSUFDE+Z-BPO; | EN10152-1993;JFSA3021-1998<br>ASTMA591-98
00100 | TL21 | FS Type B | 深冲用 | 力学性能，屈服强度140-260Mpa, 抗拉强度270-380Mpa，断后伸长率28%（≤0.7mm）30%(＞0.7mm) ；镀层附着性:分别为0a 1a 2a | Q/BQB420-2003 | St05Z+Z;DC53D+Z<br>JAC270E;SGCD2,3;DX53D+Z | EN10142-2000;JFSA3011-1998(ZF);JISG3302-1994(Z)<br>ASTMA653M-02a;ASTMA653M-02a
00100 | TL31 | DC05+ZE-BPO | 深冲 |  | Q/BQB430-2003 | BUFDE+Z-BPO; | EN10152-1993;JFSA3021-1998<br>ASTMA591-98
00100 | TL31 | BUFDE+Z-O | 深冲 |  | Q/BQB430-2003 | DC05+ZE-O;SECIF-O<br>EDDS-O; | EN10152-1993;JFSA3021-1998;ASTMA591-98<br>
00100 | TL31 | SECD-O | 冲压 |  | Q/BQB430-2003 | BLDE+Z-O;DC03+ZE-O<br>DS-O; | EN10152-1993;JISG3313-1998;JFSA3021-1998<br>GB/T17675-1995;ASTMA591-98
00100 | TL71 | B65A1300 | 中小型电机 | P15/50=8.00；B50=1.75 | Q/BQB 480 | 无; | 中国CHINA（GB/T 2521-1996);日本JAPAN(JIS C2552-2000);美国U.S.A(ASTM A677M-98a）<br>前苏联USSR(ГОСТ21427.2-83) ;德国 (DIN 46400-Teil 3(1983)
00100 | TL71 | B50A400 | 中型电机 | P15/50=3.30；B50=1.68 | Q/BQB 480 | 50RM400;50H400<br> | 中国CHINA（GB/T 2521-1996);日本JAPAN(JIS C2552-2000);美国U.S.A(ASTM A677M-98a）<br>前苏联USSR(ГОСТ21427.2-83) ;德国 (DIN 46400-Teil 3(1983)
00100 | TL31 | SECD-V | 冲压 |  | Q/BQB430-2003 | BLDE+Z-V;DC03+ZE-V<br>DS-V; | EN10152-1993;JISG3313-1998;JFSA3021-1998<br>GB/T17675-1995;ASTMA591-98
00100 | TL71 | B50AH470 | 中小电机、冰箱压缩机等 | P15/50=3.60；B50=1.70 | 技术协议 | 50RM470;50H470<br>50WW470; | 宝钢技术协议;
00100 | TI15 | Q345B | 用于建筑、桥梁、船舶、车辆等一般机构件 | 一般结构用钢 | GB | St52-3<br>
00100 | TL61 | MR T65CA | 该牌号可用于生产易开盖、皇冠盖、杂罐等，请根据您的产品要求选择相应的材料等级。 | 非金属夹杂物含量与L类钢相近，残余元素含量的限制没有L类钢严格，具有良好的耐蚀性，适用于大多数用途。 | Q/BQB450-2003 | MR T-5CA;TH65+SE<br> | JIS G3303-2002;EN 10203-1991;ASTM A623M-2003<br>ISO 11949-1995;GB/T 2520-2000
00100 | TL85 | CDCM-2 | 电镀锡基板，五金件，结构件，可替代用于非复杂加工变形的普冷材料。 | 一般用途 | GT 1420 | CDCM-1;CDCM-SPCC<br>CDCM-BLC;
00100 | TL11 | St14J | 可制作汽车前车灯、油箱、门、窗等深冲成型及复杂、剧烈变形加工的零部件。 | 深冲压用 ； 钢板及钢带在室温条件下储存，在制造后6个月内，保证使用时不出现拉伸应变痕 | Q/BQB 402-2003 | DC04;CR3<br>BUSD;DDS;SC1 | JIS G3141;DIN 1623;EN 10130<br>ASTM A620/A620M;
00100 | TL22 | SP782AQ+ZF | 冲压用 | 力学性能，屈服强度140-300Mpa, 抗拉强度270-420Mpa，断后伸长率24%（≤0.7mm）30%(＞0.7mm)； 镀层附着性:分别为0a 1a 2a | Q/BQB420-2003 | DC52D+ZF;JAC270D+ZF<br>CS Type A+ZF;St04Z+ZF;SGCD1+ZF | JISG3302-1994(Z);ASTMA653M-02a;JFSA3011-1998(ZF)
00100 | TL23 | DX56D+Z | 超深冲 | 力学性能，屈服强度120-180Mpa, 抗拉强度270-350Mpa，断后伸长率38%（≤0.7mm）40%(＞0.7mm) n90≥0.21 r90≥1.9镀层附着性:分别为0a 1a 2a；DC54D+ZF r90≥1.7 n90≥20 断后伸长率36%（≤0.7mm）38%(＞0.7mm)其它性能同DC56D+Z | Q/BQB420-2003 | DC56D+Z;St07Z<br>JAC270G;EDDS; | EN10142-2000;JFSA3011-1998(ZF);ASTMA653M-02a;
00100 | TL91 | SP222PQ | 冲压用 |  | 按协议供货 | SPHD;DD12<br>StW23;
00100 | TL91 | S235JRG2 | 用于建筑，桥梁，船舶，车辆等结构件(St37-2) |  | 按协议供货 | St37-2; | EN 10025;
00100 | TL11 | CR3 | 广泛应用在汽车的门板、前盖板、后盖板。 | 深冲用 | Q/BQB 408-2003 | BUSD;DC04<br>SPCE;DDS;SC1 | JIS G3141;DIN 1623;EN 10130<br>ASTM A366;
00100 | TL45 | PPGI SSGRD80 | 高强度结构用 |  | Q/BQB 440-2003 | TS550GD;
00100 | TL22 | GM6208M340+ZF | 冷成形用 | 力学性能，屈服强度340-420Mpa, 抗拉强度410-510Mpa，断后伸长率≥21%；镀层附着性:分别为3a(<1.5mm) 4a(1.5-3.0mm) | Q/BQB420-2003 | HSA340Z+ZF;HSLAS Type B+ZF<br>Grade340+ZF;H340LAD+ZF; | EN10292-2000;ASTMA653M-02a;
00100 | TL85 | SPCC-1B | 镀锌基板、五金件、结构件、钢制地板等，可替代用于非复杂加工变形的普冷材料。 | 一般用途，抗拉强度不<270,脱氧方式:铝镇静. | Q/BQB 402-2003 | BLC;DC01<br>JSC270C;CR1;ST12 | JIS G3141;DIN1623;EN10130<br>ASTM A366A/A366M;BS 1449
00100 | TL71 | 50A400 |  |  | BKJ 06-108
00100 | TL71 | 50AH470 |  |  | BKJ 07-041
00100 | TL71 | B35A440 |  |  | Q/BQB 480
00100 | TL71 | B35A550 | 适用于中型电机、小型电机、微型电机、密闭电机、通用交流电机、焊接变压器、镇流圈、轭流圈、继电器、电磁开关 | P15/50=3.60；B50=1.68 | Q/BQB 480 | 35A550;
00100 | TA23 | 34CrMo4 |  |  | BJTT02-019
00100 | TL19 | B220P2 | 加磷高强度冷连轧钢板及钢带 ； | 结构用 ；钢板及钢带在室温条件下储存，在制造后6个月内，保证使用时不出现拉伸应变痕；屈服强度：220-320，抗拉强度不小于380 | Q/BQB 411 | BP380;JSC390P<br>H220P; | JFS A2001;JIS G3135;PrEN 10268<br>
00100 | TL19 | B280VK | 具有出色的加工性能，广泛用于汽车行业,例如：汽车内外板、框架、支柱等零部件用 | 双相高强度冷连轧钢板及钢带 | Q/BQB 418-2003 | B280/440DP; | JFS A2001;
00100 | TL19 | DT4E |  | 电工纯铁，无取向电工钢 | 尾卷
00100 | TL19 | SPCC | 商用级,此类钢可制作汽车零部件，家具外壳、桶钢制家具等简单成型、弯曲或焊接加工的产品。 | 一般用途，抗拉强度不<270,脱氧方式:铝镇静. | Q/BQB 402-2003 | BLC;DC01<br>JSC270C;CR1;ST12 | JIS G3141;DIN1623;EN10130<br>ASTM A366A/A366M;BS 1449
00100 | TL29 | CR4 | 特深冲 | 可参考力学性能，屈服强度140-220Mpa, 抗拉强度270-350Mpa，断后伸长率34%（≤0.7mm）36%(＞0.7mm) | Q/BQB420-2003 | St06Z;DX54D+Z<br>JAC270F;DDS; | EN10142-2000;JFSA3011-1998(ZF);ASTMA653M-02a;
00100 | TL29 | CR5 | 超深冲 | 可参考力学性能，屈服强度120-180Mpa, 抗拉强度270-350Mpa，断后伸长率38%（≤0.7mm）40%(＞0.7mm) | Q/BQB420-2003 | DX56D+Z;St07Z<br>JAC270G;EDDS; | EN10142-2000;JFSA3011-1998(ZF);ASTMA653M-02a;
00100 | TL29 | DC54D+Z | 特深冲 | 力学性能，屈服强度140-220Mpa, 抗拉强度270-350Mpa，断后伸长率34%（≤0.7mm）36%(＞0.7mm) n90≥0.18；r90≥1.6镀层附着性:分别为0a 1a 2a；DC54D+ZF r90≥1.4断后伸长率32%（≤0.7mm）34%(＞0.7mm)其它性能同DC54D+Z | Q/BQB420-2003 | St06Z;DX54D+Z<br>JAC270F;DDS; | EN10142-2000;JFSA3011-1998(ZF);ASTMA653M-02a;
00100 | TL49 | TDC53D | 深冲压用 | ############################################################################################################################################################################################################################################################### | Q/BQB 440-2003 | FS Type A;FS Type B<br> | ASTM A653-02a;ASTM A653-02a ;
00100 | TL21 | CR3(GM6185M) |  |  | BQXH2005-059
00100 | TL21 | FEP02 ZNT/F |  |  | N.9.52873
00100 | TL21 | GM6409M CR2 |  |  | BQXH2006-003
00100 | TL21 | H180YD+Z |  |  | Q/BQB 420
00100 | TL21 | HR410LAD+Z |  |  | Q/BQB 420
00100 | TL22 | CR3 |  |  | BQXH2005-057
00100 | TL22 | JAC590Y |  |  | HES C071
00100 | TL22 | SCGA440 |  |  | TSG3109G
00100 | TL22 | SP783AMGJQU |  |  | NES M2027
00100 | TL29 | Grade 80 |  |  | BXYZ2003-022
00100 | TL29 | HX260LAD+ZF |  |  | BXYZ2003-022
00100 | TL71 | B65A1000 |  |  | Q/BQB 480
00100 | TL78 | DT4E |  |  | 可利用材
00100 | TL79 | B50AM470 |  |  | BXYZ2003-022
00100 | TL91 | BTC360R |  |  | 按照加工协议
00100 | TL91 | ZSTE420 |  |  | BXYX2004-004
00100 | TD14 | BH550NQ-II |  |  | BKJ03-059
00100 | TL11 | H340LAD |  |  | BXYL2005-199
00100 | TL11 | H360LA |  |  | EN 10268
00100 | TL21 | HX180YD+Z |  |  | EN 10292
00100 | TL24 | SCGA440 |  |  | TSG3109G
00100 | TL49 | S250GD+AZ |  |  | BXYZ2003-022
00100 | TL49 | S250GD+Z |  |  | BXYZ2003-022
00100 | TL49 | S280GD+AZ |  |  | BXYZ2003-022
00100 | TL49 | TDC52D+AZ |  |  | BXYZ2003-022
00100 | TL49 | TDC54D |  |  | 次品
00100 | TL49 | TS250GD+AZ |  |  | 次品
00100 | TL49 | TS300GD+AZ |  |  | 次品
00100 | TL49 | TS350GD |  |  | BXYZ2003-022
00100 | TL49 | TSECC |  |  | BXYZ2003-022
00100 | TL49 | 可利用材 |  |  | 可利用材
00100 | TL71 | 50GM1300 |  |  | 不提质量异议
00100 | TL79 | 50GM1300 |  |  | 不提质量异议
00100 | TL21 | CR180P |  |  | BQXH2005-151
00100 | TI12 | BDER550 |  |  | BKJ 03-031
00100 | TI12 | QStE460TM |  |  | Q/BQB 310
00100 | TI13 | MR-2 |  |  | MSXY06-007
00100 | TL11 | JSC440W |  |  | HES C 052
00100 | TL11 | SP152-440BQ |  |  | NES M2032
00100 | TL12 | SPCC |  |  | Q/BQB 402
00100 | TI13 | A572GR50 |  |  | ASTM A572
00100 | TI15 | X52(NACE MR0175) |  |  | API
00100 | TL33 | SECCN5-B |  |  | 不提质量异议
00100 | TL11 | B360LW |  |  | BZJ 463
00100 | TL11 | B500NQ |  |  | BZJ 464
00100 | TI15 | S235JR |  |  | EN 10025
00100 | TI15 | S35C | 主要用于经切削等加工后经热处用机械结构件。 | 专用钢：（1）细品粒钢（2）炭素焊管钢 （3）水泥搅拌机体钢 （5）机械结构用钢 | Q/BQB303－2003
00100 | TI15 | SAE 1012 | 碳素钢 | 碳素钢 | SAE
00100 | TI15 | SAE 1020 |  |  | BXYI2006-145
00100 | TI15 | SAE1006 | 碳素钢 | 碳素钢 | SAE
00100 | TA41 | 25Mn2 |  |  | BJTG05-024
00100 | TI15 | L290MB |  |  | BXYI2006-A31
00100 | TI15 | MR-3 | 镀锡板基板。 | 冷扎弃用当热扎卷09材 | BXY协议
00100 | TI15 | MR-2 | 镀锡板基板。 | 冷扎弃用当热扎卷09材 | BXY协议
00100 | TL91 | BR390/540HE
00100 | TI15 | 20 |  |  | MSXY06-021
00100 | TL91 | BTC245R | 热水器内胆用 |  | 按协议供货
00100 | TA12 | 80 | 硬线方坯 |  | BJTT02-019
00100 | TL51 | S320GD+AZ |  |  | Q/BQB420-2003 |  | ASTMA653M-02a;
00100 | TA12 | ER70S-G | 焊丝方坯 |  | BJTT02-019
00100 | TL91 | JSH270C |  |  | HES C 051
00100 | TI14 | B490HP | 主要用于乙炔汽钢瓶及50kg液化石油汽钢瓶。 | 抗拉强度大于490MPa，屈服强度大于325MPa，延伸率大于22％。 | Q/BQB321－2003
00100 | TI15 | SPHC-C |  |  | BXYI2006-Z04
00100 | TL22 | SP783AJQU+ZF |  |  | NES M2027
00100 | TL21 | HR340LAD+Z | 冷成形用 | 力学性能，屈服强度≥340Mpa, 抗拉强度≥410Mpa，断后伸长率18%； 镀层附着性:1a | Q/BQB420-2003 | HSA340ZR;HSLAS Type B<br>Grade 340; | EN10292-2000;ASTMA653M-02a;
00100 | TI15 | SPHC-B |  |  | BXY协议
00100 | TI13 | MR-3 | 镀锡板基板。 | 冷扎弃用当热扎卷09材 | BXY协议
00100 | TI15 | NJG27FQ0V000 |  |  | IYBDMNSC
00100 | TL22 | SP789BQ+ZF |  |  | NES M2027
00100 | TI14 | A572GR55 | 用于制造电力输送塔、通讯杆。 |  | ASTMA572
00100 | TL31 | CR3 | 主要用于汽车前后门外板 |  | BQXN2006-046 | DC03+ZE-O;
00100 | TI15 | QSTE340TM |  |  | Q/BQB 310
00100 | TA33 | SPHC-1 |  |  | BXYZ2005-014
00100 | TI15 | SAE1022 RRQ-A122 |  |  | BXYI2006-003
00100 | TL31 | ZStE180BHZE-V
00100 | TL45 | DX51D+AZ |  |  | EN 10169
00100 | TI15 | NJG59Y00A000 |  |  | IYBDMNSC
00100 | TL91 | B420CL | 具有良好的冷成型性能，用于制造汽车滚型车轮轮辋及轮辐。 |  | Q/BQB 310-2003
00100 | TL11 | SPC270C | 冲压钢 | 相当于ST13 | Q/BQB 403-2003 | ST13;DC03<br> | JIS G3141;DIN 1623;EN 10130<br>ASTM A366;
00100 | TI15 | NJG27DA0A000 |  |  | IYBDMNSC
00100 | TI15 | GRADE-B
00100 | TL41 | TDC54D | 超深冲冲产品 |  | Q/BQB 440-2003 | TDC54D;
00100 | TL71 | B50AM1300 |  |  | BXYZ2006-146
00100 | TL91 | DD 14 | 深冲用 |  | 按协议供货 | 冷轧St14;
00100 | TL51 | DC52D+AZ |  |  | Q/BQB420-2003 |  | ASTMA653M-02a;
00100 | TD12 | BH550NQ-I |  |  | BKJ06-035
00100 | TI14 | B440QK | 汽车桥壳用钢。 | 汽车桥壳用钢。 | Q/BQB310－2003
00100 | TI13 | SM490YA
00100 | TI13 | B420CL |  |  | Q/BQB 310
00100 | TL21 | SP783BQ+ZF |  |  | NES M2027
00100 | TL51 | S350GD+AZ |  |  | Q/BQB420-2003 |  | ASTMA653M-02a;
00100 | TL31 | DC04+ZE-V
00100 | TI15 | HP295 |  |  | BXYZ2005-B02
00100 | TA33 | Q345 | 用于轧制热轧结构钢Q345 |  | BXYA2005-169
00100 | TI13 | MR-2-1 |  |  | MSXY06-015
00100 | TL71 | B50AH1300 |  |  | BXYZ2006-146
00100 | TA41 | B13Cr110
00100 | TD12 | SWRM6 | 拉丝及低级螺丝。 | 抗拉强度不大于390Mpa，断后伸长率不小于30％。 | Q/BQB513-2003 | SWRCH6A;
00100 | TL91 | SP231-440
00100 | TI15 | MR-2-1
00100 | TI12 | B520JJ | 用于制造水泥搅拌机筒体、水泥储存缸。 | 专用钢：（1）细品粒钢（2）炭素焊管钢 （3）水泥搅拌机体钢 （4）机械结构用钢 | Q/BQB303－2003 |  | Q345;
00100 | TA23 | 50 | 结构钢 |  | BJTT05-006
00100 | TA21 | 37Mn5
00100 | TD12 | S20C | 应用于各类标准件。 | 盘条表面不得有裂纹、折叠、结疤、耳子等有害缺陷，盘条表面氧化铁皮重量不得大于10Kg/t。 | BJTX04-004 | SWRCH20K;
00100 | TL22 | SP783BJQ+ZF |  |  | NES M2027
00100 | TI15 | SPHD-B |  |  | BXYI2006-Z04
00100 | TA12 | B55SiCrV |  |  | BJTT02-019
00100 | TI15 | X52 | 管线钢 | 管线钢 | Q/BQB370－2003
00100 | TI14 | SAPH310 | 主要用于轻型卡车的横梁及车轮。 | 汽车结构用钢 | Q/BQB310－2003
00100 | TL31 | B180H2E+Z-O | 冷成型，汽车外板及内板的加强件。 |  | Q/BQB 430
00100 | TI15 | DD12-1 |  |  | BXYI2006-Z03
00100 | TI15 | NJA39W00A000 |  |  | IYBDMNSC
00100 | TL31 | 260ZE-V |  |  | BKJ 02-906
00100 | TL31 | BLDE+Z-O | 冲压 |  | Q/BQB430-2003 | DC03+ZE-O;SECD-O<br>DS-O; | EN10152-1993;JISG3313-1998;JFSA3021-1998<br>GB/T17675-1995;ASTMA591-98
00100 | TL91 | RP221P
00100 | TI12 | Welten590RE | 起重机吊臂 | 抗拉强度大于590MPa，屈服强度大于450MPa，延伸率大于20％。 | Q/BQB303－2003
00100 | TI15 | Grade-B |  |  | BXYI2005-H01
00100 | TL31 | SECE-CO5
00100 | TD12 | ER70S-G | 高硫焊接用盘条。 |  | 协议BZJ03－501－617
00100 | TL31 | H180Z-V | 高强钢 |  | BQXN2005-104
00100 | TI15 | SAE1010 | 碳素钢 | 碳素钢 | SAE
00100 | TD12 | SWRCH22A | 应用于汽车制造用及造桥用螺栓、螺母和各类标准件。 | 盘条表面不得有裂纹、折叠、结疤、耳子等有害缺陷，盘条表面氧化铁皮重量不得大于10Kg/t。 | Q/BQB517-2003
00100 | TI15 | NJG27C00A000 |  |  | IYBDMNSC
00100 | TI15 | B480QZR |  |  | Q/BQB 310
00100 | TL22 | SP783AJQU |  |  | NES M2027
00100 | TA12 | ML20MnTiB | 冷墩钢 |  | Q/BQB110-2003
00100 | TI15 | NJG27C00G000 |  |  | IYBDMNSC
00100 | TL22 | SP783AMGJQ+ZF |  |  | NES M2027
00100 | TI15 | HP345 |  |  | BXYI2003-078
00100 | TA33 | Q450NQR1 |  |  | BXYZ2005-014
00100 | TL31 | SECD-CO5 |  |  | Q/BQB 430
00100 | TL31 | ZStE180BH-BPO | 高强钢 |  | BXYH2004-164
00100 | TA41 | T91 |  |  | BJTG03-006
00100 | TI14 | S20C | 主要用于经切削等加工后经热处用机械结构件。 | 专用钢：（1）细品粒钢（2）炭素焊管钢 （3）水泥搅拌机体钢 （4）机械结构用钢 | Q/BQB303－2003
00100 | TD12 | EW2512A | 工程建设焊接用焊丝。 | 其截面不得有缩孔、分层及夹杂。出口用 | 协议 | ER70S－6;
00100 | TL51 | S550GD+AZ |  |  | Q/BQB420-2003
00100 | TA33 | SM50B-1 | 焊接结构钢 | 脱氧方式：铝硅镇静钢 | Q/BQB 131-2003
00100 | TI14 | SAPH400 | 主要用于轻型卡车的大梁及5T级卡车的横梁。 | 汽车结构用钢 | Q/BQB310－2003
00100 | TI12 | BS700MCK2 |  |  | BKJ 05-006
00100 | TI12 | QStE380TM | 主要用于轻型卡车的大量及5T以上卡车的横梁及座盘。 | 汽车结构用钢 | Q/BQB310－2003
00100 | TA32 | Q345B | 低合金结构钢，可作为热轧压延 | 抗拉强度470-630 | BJTB04-008
00100 | TL31 | B180H1E+Z-V | 冷成型，汽车外板及内板的加强件。 |  | Q/BQB 430
00100 | TL45 | CS TypeB |  |  | ASTM A755
00100 | TD12 | SWRCH50K |  |  | Q/BQB 517
00100 | TA12 | SS400 |  |  | BJTT98-016
00100 | TL22 | SP785-340AMQ+ZF
00100 | TL91 | BR440/590HE | 高强度结构用 | 抗拉强度大于590 | 按协议供货 | SPH590SF;
00100 | TA42 | 37Mn5 |  |  | BJTG05-013
00100 | TL31 | CR5 | 主要用于汽车侧围外板 |  | GM6201M | DC05+ZE-O;
00100 | TI12 | 30CrMo | 刀模及锯片 | HRC>=33 | BZJ309-2005
00100 | TI15 | SAE 1015 |  |  | BXYI2005-714
00100 | TL51 | Grade 275 |  |  | Q/BQB420-2003
00100 | TI12 | B550L | 专用于汽车大梁。 | 抗拉强度大于550MPa，屈服强度大于400MPa，延伸率大于23％。 | Q/BQB310－2003
00100 | TI13 | MR-2-2 |  |  | MSXY06-015
00100 | TL51 | DX51D+AZ |  |  | Q/BQB420-2003 | DC51D+AZ; | ASTMA653M-02a;
00100 | TL31 | SECC-CO5
00100 | TL31 | DC05+ZE |  |  | BXYZ2003-022
00100 | TL22 | SP782-390BQ+ZF |  |  | NES M2027
00100 | TI15 | NJG27FQ0A000 |  |  | IYBDMNSC
00100 | TA41 | 36CrNiMo4 | 油井管用 |  | Q/BQB150-2003
00100 | TL41 | TS550GD
00100 | TI12 | B510L | 专用于汽车大梁。 | 抗拉强度大于510MPa，屈服强度大于355MPa，延伸率大于24％。 | Q/BQB310－2003 | QStE340TM/QStE380TM
00100 | TI15 | SAE1012
00100 | TI14 | B510L | 专用于汽车大梁。 | 抗拉强度大于510MPa，屈服强度大于355MPa，延伸率大于24％。 | Q/BQB310－2003 | QStE340TM/QStE380TM
00100 | TL91 | BTC340R | 热水器内胆用 |  | 按协议供货
00100 | TL31 | DC06+ZE |  |  | BXYZ2003-022
00100 | TD12 | ER70S-6 | 工程建设焊接用。 | C含量（％）0.06-0.15,Si含量（％）0.8-1.15 | Q/BQB511-2003
00100 | TA41 | 12Cr1MoVG | 锅炉管用轧制圆管坯 |  | Q/BQB 150-2003
00100 | TL31 | H140Z-V | 高强钢 |  | BQXN2005-104
00100 | TI14 | WEL-TEN590RE | 起重机吊臂 | 抗拉强度大于590MPa，屈服强度大于450MPa，延伸率大于20％。 | Q/BQB303－2003
00100 | TL91 | BRC3 | 深冲用 |  | BZJ 305-2003 | 冷轧SPCE;SPHE<br>
00100 | TA32 | 34CrMo | 合金锻件用钢 |  | BJTB05-006
00100 | TA12 | 60Si2MnA | 弹簧钢 |  | Q/BQB110-2003
00100 | TI15 | PSL2 S450 |  |  | Q/BQB 370
00100 | TI12 | Q550NQR1 | 铁路车辆用高强耐侯钢 | 铁路车辆用高强耐侯钢 | BKJ02-104
00100 | TL71 | B50AY-2 | 空调压缩机 | P15/50=4.60；B50=1.74 | Q/BQB 480 | 无;
00100 | TL21 | CR280+ZF |  |  | BQXH2005-116
00100 | TI15 | SPHC-1 | ST15、ST16（即为作IF原料）。 | 冷扎弃用当热扎卷09材 | BXY协议
00100 | TI15 | NJA27DP0A000 |  |  | IYBDMNSC
00100 | TL31 | B260ISE+Z |  |  | BQXH2005-036
00100 | TI15 | MR-2-3 |  |  | MSXY06-015
00100 | TD12 | SWRM6K | 拉丝及低级螺丝。 | 抗拉强度不大于390Mpa，断后伸长率不小于30％。 | BJTX01-023 | SWRM6;
00100 | TA21 | T91 | 轧制高压锅炉管 |  | BJTG03-006
00100 | TL41 | TDC51D+AZ |  |  | BZJ 446
00100 | TI15 | IF GRADE |  |  | BXYI2004-051
00100 | TA12 | H08MnSiCuCrNi-2 |  |  | BJTT02-019
00100 | TA21 | T23
00100 | TI15 | L415 | 管线钢 | 管线用钢 | Q/BQB370－2003
00100 | TL51 | Grade 80 |  |  | Q/BQB420-2003
00100 | TI15 | NJA27GP0A000 | 新日铁原卷 | 新日铁原卷 | 协议
00100 | TL31 | 分选度１ |  |  | BXYZ2003-023
00100 | TI12 | B320L | 用于轻型卡车的纵梁与横梁。 | 抗拉强度大于320MPa，屈服强度大于215MPa，延伸率大于27％。 | Q/BQB310－2003
00100 | TL31 | SECE-P5 |  |  | Q/BQB 430
00100 | TI12 | A572GR65 | 用于制造电力输送塔、通讯杆。 |  | ASTMA572
00100 | TI15 | DD13-1 |  |  | BXYI2006-Z03
00100 | TA33 | SS330 | 一般结构钢 | 脱氧方式：铝镇静钢 | Q/BQB 131-2003
00100 | TL42 | TSPCC C5 |  |  | BKJ05-035
00100 | TL21 | ZStE260P |  |  | VW50111
00100 | TA41 | 37Mn5 | 油井管用 |  | Q/BQB150-2003
00100 | TD12 | SCM415 |  |  | BJTX03-001
00100 | TI15 | PSL2 S360
00100 | TI13 | MR-2-4 |  |  | BXYI2006-Z06
00100 | TI15 | NJG27EQ0A000 | 新日铁原卷 | 新日铁原卷 | 协议
00100 | TI15 | Q450NQR1 | 铁路车厢用钢 | 抗拉强度大于550MPa，屈服强度大于450MPa，延伸率大于19％。 | BKJ02-104
00100 | TL31 | St17Z-V | 深冲 |  | BQXN2005-104
00100 | TD12 | 10B21 | 标准件 |  | 协议BZJ550
00100 | TD12 | B-CH1T | 高级标准件。 | C含量（％）max0.01 | 协议BKJ03－051－6174
00100 | TI15 | SAE1008
00100 | TI15 | MR-2-2 |  |  | MSXY06-015
00100 | TA32 | S20C
00100 | TL31 | 协议品 |  |  | BXYZ2003-021
00100 | TL75 | 电工钢轧硬卷
00100 | TI15 | NJC34HN0V000 |  |  | IYBDMNSC
00100 | TI15 | X46 | 管线钢 | 管线钢 | Q/BQB370－2003
00100 | TI15 | J55 | 管线用钢 | 管线用钢 | BXY协议
00100 | TL45 | S280GD+AZ | 一般结构用 |  | Q/BQB 445 | TS280GD+AZ;
00100 | TL22 | H380LAD+ZF |  |  | GT1802
00100 | TD12 | B04XW | 钢纤维盘条。 | 抗拉强度330Mpa－380Mpa，断后伸长率不小于22％。 | Q/BQB518-2003
00100 | TL31 | SECC-C5
00100 | TL91 | JSH440W |  |  | HES C 051
00100 | TI12 | 50Mn2V | 锯片 | HRC>=40 | BZJ309-2005
00100 | TL31 | B340/590DPE+Z-O | 冷成型，汽车外板及内板的加强件。 |  | Q/BQB 430
00100 | TI15 | X42 | 管线钢 | 管线钢 | Q/BQB370－2003
00100 | TL91 | S355JR
00100 | TI15 | NJA27GP0V000 | 新日铁原卷 | 新日铁原卷 | 协议
00100 | TL23 | SP781BQ |  |  | NES M2027
00100 | TL51 | Grade 50 Class 1 |  |  | Q/BQB420-2003 |  | ASTMA653M-02a;
00100 | TI15 | QSTE380TM |  |  | Q/BQB 310
00100 | TD12 | SWRH57B | 钢丝绳及工程建设。 | 不应有网状渗碳体和淬火组织。盘条表面氧化铁皮重量不得大于7Kg/t。 | Q/BQB512-2003
00100 | TI14 | Q550NQR1 | 铁路车辆用高强耐侯钢 | 铁路车辆用高强耐侯钢 | BKJ02-104
00100 | TL51 | Grade 550 |  |  | Q/BQB420-2003
00100 | TL11 | CS TYPE A |  |  | ASTM A1008
00100 | TA42 | 40Mn2 |  |  | BJTG05-013
00100 | TD12 | SWRCH25K |  |  | Q/BQB 517
00100 | TL31 | DC04+ZE-BPO | 深冲 |  | Q/BQB430-2003 | BUSDE+Z-BPO; | EN10152-1993;JISG3313-1998;JFSA3021-1998<br>GB/T17675-1995;ASTMA591-98
00100 | TD12 | SWRH42A | 钢丝绳及工程建设。 | 不应有网状渗碳体和淬火组织。盘条表面氧化铁皮重量不得大于7Kg/t。 | Q/BQB512-2003
00100 | TL91 | TL1106 | 符合德国大众标准的汽车结构用钢 |  | 按协议供货
00100 | TD12 | SWRH62A | 钢丝绳及工程建设。 | 不应有网状渗碳体和淬火组织。盘条表面氧化铁皮重量不得大于7Kg/t。 | Q/BQB512-2003
00100 | TL31 | ZStE220BH | 高强钢 |  | BKJ 03-018
00100 | TI12 | SAPH440 | 主要用于轻型卡车的大梁及5T级卡车的横梁。 | 汽车结构用钢 | Q/BQB310－2003
00100 | TA42 | 32CrMo4 |  |  | BJTG05-013
00100 | TL21 | DX56D+ZF
00100 | TI15 | SPHD-M1 |  | 冷扎弃用当热扎卷09材 | BXY协议
00100 | TA41 | 37CrMnMo4 | 油井管用 |  | BJTG99-004
00100 | TL21 | HX260BD+Z |  |  | EN 10292
00100 | TD12 | 80 | 钢丝绳 | 不应有网状渗碳体和淬火组织 | 协议 | SWRH82A;
00100 | TA33 | WEL-TEN590RE | 用于轧制高强度焊接结构用钢 |  | BXYZ2005-014
00100 | TA33 | St52-3 | 一般结构钢 | 脱氧方式：铝硅镇静钢 | Q/BQB 131-2003
00100 | TI15 | NJA27EN0A000 |  |  | IYBDMNSC
00100 | TI15 | SAPH400 | 主要用于轻型卡车的大梁及5T级卡车的横梁。 | 汽车结构用钢 | Q/BQB310－2003
00100 | TL51 | S250GD+AZ |  |  | Q/BQB420-2003
00100 | TL51 | DC51D+AZ |  |  | Q/BQB420-2003 |  | ASTMA653M-02a;
00100 | TL91 | SP231-370PQ |  |  | M2021
00100 | TI12 | B900FD |  |  | BKJ 04-905
00100 | TI15 | Welten590RE | 起重机吊臂 | 抗拉强度大于590MPa，屈服强度大于450MPa，延伸率大于20％。 | Q/BQB303－2003
00100 | TL31 | 210P |  |  | GMW11M-ST-S
00100 | TL51 | S300GD+AZ |  |  | Q/BQB420-2003 |  | ASTMA653M-02a;
00100 | TD12 | ER70S-3 |  |  | GT502-1999
00100 | TA33 | St37-2 | 一般结构钢 | 脱氧方式：铝镇静钢 | Q/BQB 131-2003
00100 | TL91 | B420L | 用于制造汽车大梁、横梁 |  | Q/BQB 310-2003
00100 | TA12 | 55SiCr | 弹簧钢 |  | Q/BQB110-2003
00100 | TL49 | TDC51D | 建筑外用、屋面、墙面、钢面 | ############################################################################################################################################################################################################################################################### | Q/BQB 440-2003 | TSt01;
00100 | TL49 | TSt01 | 普通产品用 |  | BXYZ2002-360 | TDC51D;CS Type C<br>CGCC; | JIS G3312-1994 ;ASTM A653-02a;
00100 | TD12 | B82GS | 胎圈钢丝 | 钢帘线改判料。 | BJTX05-001 | B82LX;
00100 | TD12 | SWRH72B | 钢丝绳及工程建设。 | 不应有网状渗碳体和淬火组织。盘条表面氧化铁皮重量不得大于7Kg/t。 | Q/BQB512-2003
00100 | TL22 | HX260LAD+ZF
00100 | TL23 | SCGA340HR+ZF
00100 | TA11 | SWRM6 | 低碳钢 | 压盖钢 | Q/BQB 110-2003
00100 | TA12 | 10B21 | 冷顶锻方坯 |  | BJTT02-019
00100 | TA12 | SWRCH22A | 冷镦钢 | 脱氧方式：铝镇静钢 | Q/BQB 110-2003
00100 | TA22 | SWRM17 | 低碳钢 | 压盖钢 | Q/BQB 110-2003
00100 | TA32 | SA387Gr.11 |  |  | BJTB04-008
00100 | TA32 | SM50B-1 | 焊接结构钢 | 铝硅镇静钢 | Q/BQB130-2003 | 16Mn;
00100 | TA33 | B480GNQR | 耐候钢 | 脱氧方式：铝硅镇静钢 | Q/BQB 131-2003
00100 | TA41 | 40CrNiMo |  |  | BJTG05-024
00100 | TI12 | SS490 | 主要用于大型钢结构件：钢管桩、大型桥梁水下钢管桩、重工业厂房、高速公路两旁大型广告支撑管、工程机械用吊臂、港口吊机、挖掘机、压路机、中小型汽车吊吊臂、大口径螺旋管、石油储缸、高强度货架、四轮装卸机等。 涉及行业：工程机械制造业、大型钢构业、桥梁业、制管业 | 抗拉强度>=490MPa (50Kg级) | Q/BQB303－2003
00100 | TI13 | SS400 | 主要用于中小型钢结构件。中小型工厂钢结构屋顶，建筑用钢管桩、中小型钢结构桥梁、内河船舶船体、卡车马槽车斗、告诉公路护栏、中小口径直缝焊管、镀锌管、货架、箱体框架、集装箱底用方管等。涉及行业：钢结构厂、船舶制造、制管业、冷作业等 | 抗拉强度>=300MPa 抗拉强度>=400MPa (40Kg级) | Q/BQB303－2003
00100 | TI15 | NJC27DA0A000 | 新日铁原卷 | 新日铁原卷 | 协议
00100 | TL31 | ZStE180BH+ZE | 高强钢 |  | BXYH2003-072
00100 | TL31 | 分选度１ |  |  | BXYZ2003-023
00100 | TL22 | SP781-390BQ |  |  | NES M2027
00100 | TL22 | SP781AMGQ | 冲压用 | 力学性能，屈服强度140-300Mpa, 抗拉强度270-420Mpa，断后伸长率24%（≤0.7mm）30%(＞0.7mm)； 镀层附着性:分别为0a 1a 2a | Q/BQB420-2003 | DC52D+ZF;JAC270D+ZF<br>CS Type A+ZF;St04Z+ZF;SGCD1+ZF | JISG3302-1994(Z);ASTMA653M-02a;JFSA3011-1998(ZF)
00100 | TL22 | SP781AQ |  |  | NES M2027
00100 | TL22 | SP782-390BQ |  |  | NES M2027
00100 | TL22 | SP782-440BQ |  |  | NES M2027
00100 | TL22 | SP782AQU |  |  | NES M2027
00100 | TL22 | SP783AJQ |  |  | NES M2027
00100 | TL22 | SP784AQ |  |  | NES M2027
00100 | TL22 | SP785-340AMGQ | 冷成形用 | 力学性能，屈服强度220-320Mpa, 抗拉强度340-420Mpa，断后伸长率≥32% n90≥0.15 r90≥1.3； 镀层附着性:1a | Q/BQB420-2003 | H220PD+ZF;
00100 | TL24 | SP781BQ |  |  | NES M2027
00100 | TL11 | MS-67 |  |  | MS-STEEL
00100 | TA13 | 80 |  |  | BJTG05-013
00100 | TL11 | GM6409MCR3 |  |  | BQXH2005-066
00100 | TD11 | SWRM12 |  |  | GT502-2004
00100 | TD12 | B72GS |  |  | BJTX05-001
00100 | TL21 | B340/590DPD+Z |  |  | BZJ 421
00100 | TL21 | H380LAD+Z |  |  | GT1802
00100 | TL21 | HX420LAD+Z |  |  | EN 10292
00100 | TL22 | GM6409MCR3 |  |  | BQXH2005-066
00100 | TL22 | Grade 550 |  |  | ASTM A792
00100 | TL23 | St07Z |  |  | BQXM2005-103
00100 | TI12 | 65Mn |  |  | BZJ 309
00100 | TI15 | NJA27FP0V000 |  |  | IYBDMNSC
00100 | TI15 | SAE1012RRQ-A112 |  |  | BXYI2006-003
00100 | TL39 | BUSDE+Z |  |  | BXYZ2003-022
00100 | TL49 | 可利用材 | 可利用材
00100 | TL49 | 中尾卷 | 中尾卷 |  | Q/BQB 440-2003
00100 | TI15 | SPHD | 用于一次冲压成型的制品及部件。除了用于冷扎原料外，主要用于各种冲压成型的接头（自行车三角架接头）、压缩机、小型马达外壳、离合器外壳、复铜基板冲压件、轴承套（弹子盘）等。 | 成品厚度<=16.0MM | Q/BQB302－2003
00100 | TL22 | JAC270C |  |  | HES C071
00100 | TL22 | JAC270C+ZF
00100 | TL22 | JAC590R |  |  | HES C071
00100 | TL22 | 补充协议品 |  |  | BXYZ2004-290
00100 | TL21 | HX260YD+Z |  |  | EN 10292
00100 | TI15 | NJC27EQ0A000 | 新日铁原卷 | 新日铁原卷 | 协议
00100 | TA32 | 12Cr2Mo1R
00100 | TA33 | S45C | 机械结构用碳素钢钢坯 |  | BXYZ2005-014
00100 | TL11 | B340LA | 低合金高强度冷连轧钢板及钢带 ，汽车车轮轮网用钢。 | 屈服强度：340-460，抗拉强度不小于440 | Q/BQB 419-2003 | JSC440R;340X<br>H340LA; | JFS A2001;SAE J2340;prEN 10268<br>
00100 | TL11 | FEP05 | 1. 可制作汽车前车灯、油箱、门、窗等深冲成型及复杂、剧烈变形加工的零部件。 | 冷成型用低碳钢冷轧钢板产品 | N.52806 | SPCE; | EN10130;
00100 | TL11 | H220Y |  |  | EN 10268
00100 | TL11 | SP122BQ |  |  | NES M2020
00100 | TL11 | SPCC-1D | 镀锌基板、五金件、结构件、钢制地板等，可替代用于非复杂加工变形的普冷材料。 |  | Q/BQB 402-2003 |  | JIS G3141;
00100 | TL11 | SPCC-4B | 四分之一硬度,此类钢可制作汽车零部件，家具外壳、桶钢制家具等简单成型、弯曲或焊接加工的产品。 | 一般用途，抗拉强度不<270,脱氧方式:铝镇静. | Q/BQB 402-2003 | BLC;DC01<br>JSC270C;CR1;ST12 | JIS G3141;DIN1623;EN10130<br>ASTM A366A/A366M;BS 1449
00100 | TL11 | SPCC-SB |  |  | Q/BQB 402
00100 | TL11 | St16 | 类为超深冲无间隙原子钢。 | 超深冲用 ；钢板及钢带在室温条件下储存，保证使用时不出现拉伸应变痕 ； | Q/BQB 403-2003 | DC06;BSUFD<br>CR5;BSC3;JSC260G | JIS G3141;JSC260G;EN 10310<br>
00100 | TL11 | St17 |  |  | BQXL2005-102
00100 | TL21 | 补充协议品 |  |  | BXYZ2003-021
00100 | TL22 | SCGA440+ZF
00100 | TL22 | SP781BJQ+ZF
00100 | TL11 | 冷轧轧硬卷 |  |  | BXYL2003-026
00100 | TL29 | B450LAD+Z |  |  | BXYZ2003-022
00100 | TL29 | CR340 |  |  | BXYZ2003-022
00100 | TL29 | CS TypeA |  |  | BXYZ2003-022
00100 | TL29 | DX52D+Z |  |  | BXYZ2003-022
00100 | TL29 | H260PD+ZF |  |  | BXYZ2003-022
00100 | TL29 | H260YD+Z |  |  | BXYZ2003-022
00100 | TL29 | H300LAD+Z |  |  | BXYZ2003-022
00100 | TL71 | B50AH600 |  |  | BKJ 06-090
00100 | TL79 | B50AH1300 |  |  | BXYZ2003-022
00100 | TI12 | DP600 |  |  | BKJ 04-019
00100 | TL19 | BLD | 冲压用，具有比一般级较大的延伸性，适用于制造特深冲压成形及更复杂加工的零部件 | 冲压用 ；钢板及钢带在室温条件下储存，在制造后6个月内，保证使用时不出现拉伸应变痕 ； | Q/BQB 408-2003 | SPCD;DC03<br>ST13; | JIS G3141;DIN 1623;EN 10130<br>ASTM A366;
00100 | TL19 | BSUFD | 适用于各类冲压零件，包括难成型、对稳定性要求高的零部件;在家电行业主要用于生产冰箱、洗衣机、冰柜、空调、微波炉、热水器、、脱排油烟机、电饭煲、电烤箱等产品。在其他应用行业，主要用于日用搪瓷、办公家具、防盗门、电子元器件、钮扣电池、日用五金、汽车配件等 | 超深冲用,超深冲用，具有比特深冲压级更大的延伸性，深冲性及拉延性均优于EDDQ ；钢板及钢带在室温条件下储存，保证使用时不出现拉伸应变痕 ； | Q/BQB 408-2003 | DC06;ST16<br>ST14-T;BSC3;JSC260G | JIS G3141;DIN 1623;EN 10130<br>ASTM A366;
00100 | TL19 | BTC1 | 主要用于浴缸、脸盆产品 | 搪瓷用钢 | Q/BQB416-2003 | BTC6;BTC3<br>
00100 | TL19 | BUSD | 适用于汽车行业 | 深冲用 ；钢板及钢带在室温条件下储存，保证使用时不出现拉伸应变痕 ；尾卷在板形、表面或者性能上可能不如正品 | Q/BQB 408-2003 | SPCE;DC04<br>ST14;CR3;SC1 | JIS G3141;DIN 1623;EN 10130<br>ASTM A366;
00100 | TL19 | DC04 | 主要用于汽车行业 | 深冲压用 ； 钢板及钢带在室温条件下储存，在制造后6个月内，保证使用时不出现拉伸应变痕 ；尾卷在板形和表面、性能上可能不如正品 | Q/BQB 403-2003 | ST14;ST14<br>SPCE;BUSD;CR3 | JIS G3141;DIN 1623;EN 10130<br>ASTM A366;
00100 | TL19 | DC05 | 在家电行业主要用于生产冰箱、洗衣机、冰柜、空调、微波炉、热水器、、脱排油烟机、电饭煲、电烤箱等产品。在其他应用行业，主要用于日用搪瓷、办公家具、防盗门、电子元器件、钮扣电池、日用五金、汽车配件等 | 特深冲压用 ； 钢板及钢带在室温条件下储存，保证使用时不出现拉伸应变痕 ；尾卷在板形、表面、性能上可能不如正品 | BZJ403 | BSC2;BUFD<br>SPCEN;CR4;EDDS | JIS G3141;EN 10310;DIN 1623<br>ASTM A1008;
00100 | TL19 | SPCD | 可制作汽车门、窗、挡泥板、马达外壳等冲压成型及较复杂变形加工的零部件。 | 冲压用 ；钢板及钢带在室温条件下储存，在制造后3个月内，保证使用时不出现拉伸应变痕 ； | Q/BQB 402-2003 | DC03;BLD<br>SAE1010;DS;CR2 | JIS G3141;DIN 1623;EN 10130<br>ASTM A619;
00100 | TL19 | SPCE |  |  | 尾卷
00100 | TL19 | SPCEN | 在家电行业主要用于生产冰箱、洗衣机、冰柜、空调、微波炉、热水器、、脱排油烟机、电饭煲、电烤箱等产品。在其他应用行业，主要用于日用搪瓷、办公家具、防盗门、电子元器件、钮扣电池、日用五金、汽车配件等 | 深冲压用 ；钢板及钢带在室温条件下储存，在制造后6个月内，保证使用时不出现拉伸应变痕 ； | Q/BQB 402-2003 | DC04;BUSD<br>DDS;SC1;CR4 | JIS G3141;DIN 1623;EN 10130<br>ASTM A620/A620M;
00100 | TL19 | ZSTE340 |  |  | 尾卷
00100 | TI13 | 09CuPCrNi-A | 铁路车厢用钢 | 抗拉强度大于480MPa，屈服强度大于345MPa，延伸率大于24％。 | BKJ01-119
00100 | TI14 | SM520B | 主要用于大型钢结构件：钢管桩、大型桥梁水下钢管桩、重工业厂房、高速公路两旁大型广告支撑管、工程机械用吊臂、港口吊机、挖掘机、压路机、中小型汽车吊吊臂、大口径螺旋管、石油储缸、高强度货架、四轮装卸机等。 涉及行业：工程机械制造业、大型钢构业、桥梁业、制管业 | 抗拉强度>=490MPa (50Kg级) | Q/BQB303－2003
00100 | TI15 | 12Cr1MoV | 锅炉用管 | 抗拉强度大于440MPa，屈服强度大于245MPa，延伸率大于19％。 | BKJ03-072
00100 | TI15 | S275JR |  |  | EN 10025
00100 | TI15 | SAE1008-CGI |  |  | ASTM A572
00100 | TL31 | BLCE+Z | 冲压 | 力学 性能和工艺性能与基板BLC 相同，镀层弯曲试验， 在任何方向上，当弯心直径为0a ,(a 为钢板厚度)弯曲角度180? ，试样外侧表面无镀层脱落。经不同处理的表面耐腐蚀性；96小时盐雾实验后，产品表面耐腐严重蚀程度应不小于7级。 锌镍合金电镀钢板及钢带力学性能中的断后伸 | BXYZ2003-022
00100 | TL31 | BLDE+Z | 冲压 | 力学 性能和工艺性能与基板BLD 相同，镀层弯曲试验， 在任何方向上，当弯心直径为0a ,(a 为钢板厚度)弯曲角度180? ，试样外侧表面无镀层脱落。经不同处理的表面耐腐蚀性；96小时盐雾实验后，产品表面耐腐严重蚀程度应不小于7级。锌镍合金电镀钢板及钢带力学性能中的断后伸长 | BXYZ2003-022
00100 | TL31 | SECE | 深冲压 | 力学 性能和工艺性能与基板SPCE 相同，镀层弯曲试验， 在任何方向上，当弯心直径为0a ,(a 为钢板厚度)弯曲角度180? ，试样外侧表面无镀层脱落。经不同处理的表面耐腐蚀性；96小时盐雾实验后，产品表面耐腐严重蚀程度应不小于7级。 | BXYZ2003-022
00100 | TL39 | 180B2 | 冷成型，汽车外板及内板的加强件。 |  | BXYZ2003-022
00100 | TL39 | 210P |  |  | BXYZ2003-022
00100 | TL39 | 260ZE | 冷成型，汽车外板及内板的加强件。 |  | BXYZ2003-022
00100 | TL39 | BLDE+Z | 冲压 | 力学 性能和工艺性能与基板BLD 相同，镀层弯曲试验， 在任何方向上，当弯心直径为0a ,(a 为钢板厚度)弯曲角度180? ，试样外侧表面无镀层脱落。经不同处理的表面耐腐蚀性；96小时盐雾实验后，产品表面耐腐严重蚀程度应不小于7级。锌镍合金电镀钢板及钢带力学性能中的断后伸长 | BXYZ2003-022
00100 | TL39 | BUFDE+Z | 超深冲 |  | BXYZ2003-022
00100 | TL39 | DC04+ZE | 深冲 |  | BXYZ2003-022
00100 | TL39 | DC05+ZE | 深冲 |  | BXYZ2003-022
00100 | TL39 | DC06+ZE | 超深冲 |  | BXYZ2003-022
00100 | TL39 | H140Z | 高强钢 |  | BXYZ2003-022
00100 | TL39 | H180Z | 高强钢 |  | BXYZ2003-022
00100 | TL39 | SECCN5 |  |  | BXYZ2003-022
00100 | TL39 | St17Z | 深冲 |  | BXYZ2003-022
00100 | TL39 | ZStE180BH | 高强钢 |  | BXYZ2003-022
00100 | TL39 | ZStE180BH+ZE | 高强钢 |  | BXYZ2003-022
00100 | TL39 | ZStE220BH |  |  | BXYZ2003-022
00100 | TL71 | B50A700T | 冰箱压缩机、SRA后使用 | P15/50=4.20；B50=1.72 | 技术协议 | 无; | 宝钢技术协议;
00100 | TL21 | DX53D+Z | 深冲用 | 力学性能，屈服强度140-260Mpa, 抗拉强度270-380Mpa，断后伸长率28%（≤0.7mm）30%(＞0.7mm) ；镀层附着性:分别为0a 1a 2a | Q/BQB420-2003 | St05Z+Z;DC53D+Z<br>JAC270E;SGCD2,3;FS Type A,B | EN10142-2000;JFSA3011-1998(ZF);JISG3302-1994(Z)<br>ASTMA653M-02a;ASTMA653M-02a
00100 | TL21 | DD51D+Z | 一般用 | 力学性能，抗拉强度270-500Mpa断后伸长率：试样为Lo=80mm,Bo=20mm(以下从略)厚度＜0.7mm断后伸长率≥20%，厚度＞0.7mm断后伸长率≥22%。镀层附着性：弯心直径（a为板厚） | Q/BQB420-2003 | St01ZR,St02ZR;St02ZR<br>JAH270C;DX51D+Z;CS Type C | EN10142-2000;JISG3302-1994(Z);JFSA3011-1998<br>ASTMA653M-02a;
00100 | TL21 | DC52D+Z | 冲压用 | 力学性能，屈服强度140-300Mpa, 抗拉强度270-420Mpa，断后伸长率24%（≤0.7mm）30%(＞0.7mm)； 镀层附着性:分别为0a 1a 2a | Q/BQB420-2003 | DX52D+Z;JAC270D<br>CS Type A;St04Z;SGCD1 | EN10142-2000;JISG3302-1994(Z);ASTMA653M-02a;JFSA3011-1998(ZF)
00100 | TL22 | DC54D+ZF | 特深冲 | 力学性能，屈服强度140-220Mpa, 抗拉强度270-350Mpa，断后伸长率34%（≤0.7mm）36%(＞0.7mm) n90≥0.18；r90≥1.6镀层附着性:分别为0a 1a 2a；DC54D+ZF r90≥1.4断后伸长率32%（≤0.7mm）34%(＞0.7mm)其它性能同DC54D+Z | Q/BQB420-2003 | St06Z+ZF;DX54D+ZF<br>JAC270F+ZF;DDS+ZF; | EN10142-2000;JFSA3011-1998(ZF);ASTMA653M-02a;
00100 | TL21 | CR3 | 深冲用 | 可参考力学性能，屈服强度140-260Mpa, 抗拉强度270-380Mpa，断后伸长率28%（≤0.7mm）30%(＞0.7mm) ； | Q/BQB420-2003 | St05Z+Z;DX53D+Z<br>JAC270E;SGCD2,3;FS Type A,B | JFSA3011-1998(ZF);JISG3302-1994(Z)<br>ASTMA653M-02a;ASTMA653M-02a
00100 | TL22 | DC51D+ZF | 一般用 | 力学性能，抗拉强度270-500Mpa断后伸长率：试样为Lo=80mm,Bo=20mm(以下从略)厚度＜0.7mm断后伸长率≥20%，厚度＞0.7mm断后伸长率≥22%。镀层附着性：弯心直径（a为板厚） | Q/BQB420-2003 | St01Z+ZF;DX51D+ZF;CS Type C+ZF | EN10142-2000;JISG3302-1994(Z);JFSA3011-1998<br>ASTMA653M-02a;
00100 | TL11 | SPCCDT | 电梯用冷连轧钢 | 一般用途，抗拉强度不<270,脱氧方式:铝镇静. | BXYZ 2004-071 | BLC;DC01<br>JSC270C;CR1;ST12 | JIS G3141;DIN1623;EN10130<br>ASTM A366A/A366M;BS 1449
00100 | TL22 | SP781BQ+ZF | 冲压用 | 力学性能，屈服强度140-300Mpa, 抗拉强度270-420Mpa，断后伸长率24%（≤0.7mm）30%(＞0.7mm)； 镀层附着性:分别为0a 1a 2a | Q/BQB420-2003 | DC52D+ZF;JAC270D+ZF<br>CS Type A+ZF;St04Z+ZF;SGCD1+ZF | JISG3302-1994(Z);ASTMA653M-02a;JFSA3011-1998(ZF)
00100 | TL11 | APFC 440 | 汽车冲压件 | 结构用高强钢 | Q/BQB 418 | B280/440DP; | JFS A2001;SAE J2340;
00100 | TL11 | 分选度１ |  | 在正品的基础上降级 | BXYZ2003-023
00100 | TL21 | 分选度１ |  |  | BXYZ2003-023
00100 | TL22 | H220YD+ZF |  |  | Q/BQB 420
00100 | TL22 | H300LAD+ZF | 冷成形用 | 力学性能，屈服强度300-380Mpa, 抗拉强度380-480Mpa，断后伸长率≥23%；镀层附着性:分别为2a (<1.5mm) 3a(1.5-3.0m) | Q/BQB420-2003 |  | EN10292-2000;
00100 | TL22 | H340/590DPD+ZF |  | 双相钢，抗拉强度60公斤 | Q/BQB420-2003
00100 | TL22 | S350GD+ZF | 结构用 | 力学性能，屈服强度≥350Mpa, 抗拉强度≥420Mpa，断后伸长率14%（≤0.7mm）16%(＞0.7mm)； 镀层附着性:分别为3a | Q/BQB420-2003 | SS340Class1+ZF; | EN10147-2000;ASTMA653M-02a;
00100 | TL22 | SP781-440BQ+ZF
00100 | TL22 | SP782BQ | 冲压用 | 力学性能，屈服强度140-300Mpa, 抗拉强度270-420Mpa，断后伸长率24%（≤0.7mm）30%(＞0.7mm)； 镀层附着性:分别为0a 1a 2a | Q/BQB420-2003 | DC52D+ZF;JAC270D+ZF<br>CS Type A+ZF;St04Z+ZF;SGCD1+ZF | JISG3302-1994(Z);ASTMA653M-02a;JFSA3011-1998(ZF)
00100 | TL22 | SP783-590BQ+ZF
00100 | TL23 | ZStE220P | 冷成型用 | 可参考的力学性能，屈服强度220-320Mpa, 抗拉强度340-420Mpa，断后伸长率≥32% | Q/BQB420-2003 | H220PD+Z; | EN10292-2000;
00100 | TL85 | SPCC-1D | 镀锌基板、五金件、结构件、钢制地板等，可替代用于非复杂加工变形的普冷材料。 | 一般用途，抗拉强度不<270,脱氧方式:铝镇静. | Q/BQB 402-2003 | BLC;DC01<br>JSC270C;CR1;ST12 | JIS G3141;DIN1623;EN10130<br>ASTM A366A/A366M;BS 1449
00100 | TL19 | BIF340 | 有高的强度，对部件减薄有利，适用于制作抗凹陷性能有较高要求的零部件 | 结构用 | Q/BQB 411-2003 | B180H2;B250P1<br>CR4;SPCE;JSC270F
00100 | TL41 | 补充协议品 | 补充协议品 |  | BXYZ2004-143
00100 | TI16 | SPHD
00100 | TL24 | SP784AQU+ZF
00100 | TL21 | CR5 | 超深冲 | 可参考力学性能，屈服强度120-180Mpa, 抗拉强度270-350Mpa，断后伸长率38%（≤0.7mm）40%(＞0.7mm) | Q/BQB420-2003 | DX56D+Z;St07Z<br>JAC270G;EDDS; | EN10142-2000;JFSA3011-1998(ZF);ASTMA653M-02a;
00100 | TI16 | NV A36
00100 | TL21 | H260YD+ZF | 冷成形用 | 力学性能，屈服强度260-320Mpa, 抗拉强度380-440Mpa，n90≥0.16 r90≥1.4断后伸长率≥30%；镀层附着性:2a | Q/BQB420-2003 |  | EN10292-2000;
00100 | TI22 | Q195
00100 | TI16 | B320L | 汽车大梁用钢
00100 | TI16 | 30CrMo | 刀模及锯片 | HRC>=33 | BZJ309-2005
00100 | TL24 | SP783BQ+ZF
00100 | TL45 | SS Grade 50 | 一般产品用 |  | Q/BQB 445-2004 | TS350GD+AZ;
00100 | TL91 | SPH270C |  |  | TSG 3101G
00100 | TL11 | BIF340 | 有高的强度，对部件减薄有利，适用于制作抗凹陷性能有较高要求的零部件 | 结构用 | Q/BQB 411-2003 | B180H2;B250P1<br>CR4;SPCE;JSC270F
00100 | TI16 | QStE340TM
00100 | TL11 | H260LA |  |  | EN 10268
00100 | TI21 | MR-2-1
00100 | TL11 | BLC | 在家电行业主要用于生产冰箱、洗衣机、冰柜、空调、微波炉、热水器、、脱排油烟机、电饭煲、电烤箱等产品。在其他应用行业，主要用于日用搪瓷、办公家具、防盗门、电子元器件、钮扣电池、日用五金、汽车配件等 | 一般用 ；具有一定的延伸性，适用于简单成形，弯曲或焊接加工，屈服点低，冲压可塑性区域广，形状稳定性好； | Q/BQB 408-2003 | SPCC;DC01<br>ST12;SPCE;JSC270F | JIS G3141;DIN 1623;EN 10130<br>ASTM A366;
00100 | TL24 | SP781AQ+ZF
00100 | TL91 | SPHD | 冲压用 |  | Q/BQB 302-2003 | DD12;StW23<br>
00100 | TD11 | SWRCH6A
00100 | TL11 | BCK-2 | 彩色显像管荫罩框架用钢带彩色显像管荫罩框架用钢带 | 彩色显象管荫罩框架用钢 | Q/BQB470 | BCK-2;BUFD<br>CR4;SPCE;JSC270F
00100 | TL85 | CDCM-DC01 |  |  | BXYZ2003-123
00100 | TL11 | CDCM-SPCC |  |  | BXYZ2002-378
00100 | TL11 | BTC1 | 主要用于浴缸、脸盆产品 | 搪瓷用钢 | Q/BQB416-2003 | BTC6;BTC3<br>
00100 | TL91 | SAPH370 | 用于要求成型加工性能的汽车构架，车轮等汽车结构件。 |  | Q/BQB 310
00100 | TI16 | SPHE
00100 | TL24 | SP783BQ
00100 | TL22 | DC52D+ZF |  |  | BQXH2005-025
00100 | TL11 | ZStE380 |  | 汽车结构件 | BQXL2005-082
00100 | TL22 | H260P1D+ZF | 冷成形用 | 力学性能，屈服强度260-320Mpa, 抗拉强度360-4400Mpa，断后伸长率28%； 镀层附着性:2a | Q/BQB420-2003 |  | EN10292-2005;
00100 | TI16 | A572GR65 | 用于制造电力输送塔、通讯杆。 |  | ASTMA572
00100 | TL41 | CS TypeA | 一般冲压用 |  | Q/BQB 440-2003 | TDC52D;CGD1<br>Type B; | JIS G3312-1994 ;ASTM A653-02a ;
00100 | TI21 | MR-2-3
00100 | TL11 | SP121AQ | 深冲用 | 深冲用 | Q/BQB 402-2003 | ST14;DC04<br>SPCE;BUSD;CR3 | JIS G3141;DIN 1623;EN 10130<br>ASTM A620/A620M;
00100 | TI21 | SAPH400
00100 | TL45 | TS350GD+AZ | 强度结构用 |  | Q/BQB 445-2004 | G350+AZ; | AS 2728-1997;
00100 | TI16 | StE285
00100 | TL11 | FEP04 | 1. 可制作汽车前车灯、油箱、门、窗等深冲成型及复杂、剧烈变形加工的零部件。 | 冷成型用低碳钢冷轧钢板产品 | N.52806 | SPCE;ST14<br> | EN10130;
00100 | TI21 | QSTE340TM
00100 | TL22 | B450LAD+ZF |  |  | BKJ04-901
00100 | TL11 | ZSTE340 | 汽车结构件 | 汽车结构件 | BKJ00-037-402
00100 | TL24 | H220YD+ZF
00100 | TL24 | SP784AQ+ZF
00100 | TL21 | HX180BD+Z |  |  | EN 10292
00100 | TL71 | 65A800 | 中小型电机 | P15/50=6.20；B50=1.72 | Q/BQB 480 | B65A800;
00100 | TD11 | ER70S-6
00100 | TL22 | SP783BQ |  |  | NES M2027
00100 | TI16 | CCS-A
00100 | TL24 | SP782AQ+ZF
00100 | TL11 | CS TYPE B | 供通用汽车专用牌号， | 一般用，正公差 | Q/BQB 402-2003 | SPCC;DC01<br>BLC;CS;CR1 | JIS G3141;DIN1623;EN10130<br>ASTM A366A/A366M;BS 1449
00100 | TI16 | BS600MC
00100 | TI16 | SAPH400
00100 | TL22 | SCGA270D |  |  | TSG3109G
00100 | TI21 | MR-2-2
00100 | TL91 | DD13 | 深冲用 |  | Q/BQB 302-2003 | StW24;SPHE<br>08Al;
00100 | TL11 | St340 |  |  | BQXL2005-102
00100 | TL21 | HX220BD+Z |  |  | EN 10292
00100 | TL45 | PPGI SSGRD33 | 一般结构用 |  | Q/BQB 440-2003 | TS250GD;
00100 | TL24 | SP781BQ+ZF
00100 | TL91 | HR340 | 一般结构用 | 屈服强度大于340 | 按协议供货
00100 | TL24 | H300LAD+ZF
00100 | TL71 | 65A700 | 中小型电机 | P15/50=5.25；B50=1.70 | Q/BQB 480 | B65A700;
00100 | TL11 | SS4011-SP-IF |  |  | BQXL2006-007
00100 | TL24 | B450LAD+ZF
00100 | TI16 | QStE380TM
00100 | TL21 | DX54D+Z |  |  | EN 10142
00100 | TL22 | SCGA270D+ZF |  |  | TSG3109G
00100 | TL11 | 冷轧轧硬卷
00100 | TL24 | SP785-340AQ+ZF
00100 | TL21 | ZStE220Z |  |  | VW50111
00100 | TL91 | SPHE | 深冲用 |  | Q/BQB 302-2003 | DD13;StW24<br>
00100 | TL24 | SCGA270D+ZF
00100 | TL22 | GM6409MCR3+ZF
00100 | TL24 | DX54D+ZF-B
00100 | TI21 | BTC360R
00100 | TI21 | MR-3
00100 | TL24 | SP782BQ+ZF
00100 | TI16 | St37-2
00100 | TI21 | SAPH310
00100 | TL45 | TDC51D+AZ | 一般产品用 |  | Q/BQB 445-2004 | G2+AZ; | AS 2728-1997 ;
00100 | TI16 | 1E0650
00100 | TA32 | 35CrMoV | 合金锻件用钢 |  | BZJ04-514
00100 | TA42 | St45 |  |  | BJTG05-013
00100 | TL19 | B360LW | 汽车车轮用钢 | 汽车车轮用 | BZJ 463-2003 | B320LW;
00100 | TL11 | SP132-370 |  | 结构用钢 | BQXL2005-033
00100 | TL11 | SPCC-1B | 镀锌基板、五金件、结构件、钢制地板等，可替代用于非复杂加工变形的普冷材料。 |  | Q/BQB 402-2003 |  | JIS G3141;
00100 | TL12 | BUSD | 适用于汽车行业 | 深冲用 ；钢板及钢带在室温条件下储存，保证使用时不出现拉伸应变痕 ； | Q/BQB 408-2003 | SPCE;DC04<br>ST14;CR3;SC1 | JIS G3141;DIN 1623;EN 10130<br>ASTM A366;
00100 | TL19 | B240ZK | 双相高强度冷连轧钢板及钢带，广泛用于汽车行业 | 结构加强用双相高强钢 | Q/BQB 418-2003 | B240/390DP; | JFS A2001;
00100 | TL19 | B340/590DP | 广泛用于汽车行业 | 双向高强度冷连轧钢板及钢带 ；结构件、加强件；屈服强度340--500；抗拉强度不小于590 ， | Q/BQB 418 | B340VK;JSC590Y<br>600DL1; | JFS A2001;SAE J2340;
00100 | TL19 | B485NL |  |  | 尾卷
00100 | TL19 | BCK-1 | 彩色显像管荫罩框架，彩色显像管耳环、彩色显像管防爆板用电镀锌钢带、彩色显像管防爆用钢、彩色显像管框架 | 彩色显象管荫罩框架用钢 | Q/BQB470 | BCK-2;
00100 | TL19 | BCK-2 | 彩色显像管荫罩框架用钢带 | 彩色显象管荫罩框架用钢 | Q/BQB470 | DC05;BUFD<br>CR4;SPCE;JSC270F
00100 | TL19 | BLC-JD2 | 家电面板用冷连轧钢板，喷涂用 冰柜 | 喷涂用，冰柜外板 | BJZ 471-2003 | BLC-JD1;SPCC<br>BLC-JD3;BLC-JD2; | JIS G3141;DIN 1623;EN 10130<br>ASTM A366;
00100 | TL19 | BLC-JD3 | 家电面板用冷连轧钢板，喷涂用 冰箱外板 | 喷涂用，冰箱侧板 | BJZ 471-2003 | SPCC;BLC-JD1<br>BLC;BLC-JD2; | JIS G3141;DIN 1623;EN 10130<br>ASTM A366;
00100 | TL19 | BSUFDE+Z |  |  | 尾卷
00100 | TL19 | CR2 | 冲压用。 | 冲压用。 | Q/BQB 408-2003 | BLD;SPCD<br>DC03;JSC270D;DS | JIS G3141;DIN 1623;EN 10130<br>ASTM A366;
00100 | TL11 | DC03 | 主要用户汽车行业 | 冲压用 ； 钢板及钢带在室温条件下储存，在制造后6个月内，保证使用时不出现拉伸应变痕 ； | Q/BQB 403-2003 | ST13;SPCD<br>BLD;DS;CR2 | JIS G3141;DIN 1623;EN 10130<br>ASTM A366;
00100 | TL85 | CDCM-SPCC | 镀锌基板、五金件、结构件、钢制地板等，可替代用于非复杂加工变形的普冷材料。 | 一般用途，抗拉强度不<270,脱氧方式:铝镇静. | GT 1420 | BLC;DC01<br>JSC270C;CR1;ST12
00100 | TL11 | SAE1008-1010 | 用于汽车行业 | 冲压用。 | Q/BQB 408-2003 | BLD;SPCD<br>DC03;JSC270D;DS | JIS G3141;DIN 1623;EN 10130<br>ASTM A366;
00100 | TL11 | BHG2 | 双层卷焊管用钢 ；汽车用油管，制冷用冷凝器管、蒸发器管 | 制冷用冷凝器、蒸发器、汽车用油管 | BZJ 494-2004 | SYHD;
00100 | TL85 | CDCM-DC04 | 镀锌基板、五金件、结构件、钢制地板等，可替代用于非复杂加工变形的普冷材料。 | 深冲压用 ； 钢板及钢带在室温条件下储存，在制造后6个月内，保证使用时不出现拉伸应变痕 ； | JXDO2000-004 | ST14;ST14<br>SPCE;BUSD;CR3
00100 | TL22 | SP785-340AQ+ZF | 冷成形用 | 力学性能，屈服强度220-320Mpa, 抗拉强度340-420Mpa，断后伸长率≥32% n90≥0.15 r90≥1.3； 镀层附着性:1a | Q/BQB420-2003 | H220PD+ZF;
00100 | TL11 | H140 | 结构用高强度钢 | 深冲压用 ；超低碳钢 ；屈服强度140--230，抗拉强度不小于270 | Q/BQB 416-2003 | JSC270H;JSC440R; | JFS A2001;PREN 10268;
00100 | TL41 | TSt01 | 简单产品用 |  | BXYZ2002-360 | TDC51D;CGCC<br>CS Type C; | JIS G3312-1994;ASTM A653-02a ;
00100 | TL11 | SPC440 |  | 加磷钢 | TSG3100G
00100 | TL11 | GM6409MCR2 | 上海通用专用牌号。适用于汽车行业 | 冲压用。 | Q/BQB 408-2003 | BLD;SPCD<br>DC03;JSC270D;DS | JIS G3141;DIN 1623;EN 10130<br>ASTM A366;BS1449-1
00100 | TL22 | SP783BJQ |  |  | NES M2027
00100 | TL11 | 补充协议品 |  |  | BXYZ2003-021
00100 | TL45 | PPGI CSB | 一般产品用 |  | Q/BQB 445-2003 | TDC51D+AZ;
00100 | TL11 | APFC 390 | 汽车冲压件 | 结构用高强钢 | Q/BQB 418 | B240/390DP; | JFS A2001;SAE J2340;
00100 | TL85 | CDCM-1 | 电镀锡基板，五金件，结构件，可替代用于非复杂加工变形的普冷材料。 |  | GT 1420 | CDCM-2;CDCM-SPCC<br>CDCM-BLC;
00100 | TL11 | CR2 | 冲压用。 | 一般用途 | Q/BQB 408-2003 | BLD;SPCD<br>DC03;JSC270D;DS | JIS G3141;DIN 1623;EN 10130<br>ASTM A366;
00100 | TL11 | B240ZK | 双相高强度冷连轧钢板及钢带，广泛用于汽车行业 | 结构加强用双相高强钢 | Q/BQB 418-2003 | B240/390DP; | JFS A2001;
00100 | TL21 | H260PD+ZF | 冷成形用 | 力学性能，屈服强度260-340Mpa, 抗拉强度380-440Mpa，断后伸长率≥28%；镀层附着性:2a | Q/BQB420-2003 |  | EN10292-2000;
00100 | TL11 | St14 | 可制作汽车前车灯、油箱、门、窗等深冲成型及复杂、剧烈变形加工的零部件。 | 深冲压用 ； 钢板及钢带在室温条件下储存，在制造后6个月内，保证使用时不出现拉伸应变痕 | Q/BQB 403-2003 | DC04;CR3<br>BUSD;DDS;SC1 | JIS G3141;DIN 1623;EN 10130<br>ASTM A620/A620M;
00100 | TL41 | TS280GD | 结构用、屋面 | ############################################################################################################################################################################################################################################################### | Q/BQB 440-2003 | CGC400; | JIS G3312-1994;
00100 | TL21 | S350GD+Z | 结构用 | 力学性能，屈服强度≥350Mpa, 抗拉强度≥420Mpa，断后伸长率14%（≤0.7mm）16%(＞0.7mm)； 镀层附着性:分别为3a | Q/BQB420-2003 | StE345-2Z;SS340Class1<br> | EN10147-2000;ASTMA653M-02a;
00100 | TL22 | St05ZF | 深冲用 | 力学性能，屈服强度140-260Mpa, 抗拉强度270-380Mpa，断后伸长率28%（≤0.7mm）30%(＞0.7mm) ；镀层附着性:分别为0a 1a 2a | Q/BQB420-2003 | DC53D+ZF;DX53D+ZF<br>JAC270E+ZF;SGCD2,3+ZF;FS Type A,B+ZF | EN10142-2000;JFSA3011-1998(ZF);JISG3302-1994(Z)<br>ASTMA653M-02a;ASTMA653M-02a
00100 | TL22 | SP783BQ+ZF | 特深冲 | 力学性能，屈服强度140-220Mpa, 抗拉强度270-350Mpa，断后伸长率34%（≤0.7mm）36%(＞0.7mm) n90≥0.18；r90≥1.6镀层附着性:分别为0a 1a 2a；DC54D+ZF r90≥1.4断后伸长率32%（≤0.7mm）34%(＞0.7mm)其它性能同DC54D+Z | Q/BQB420-2003 | DC54D+ZF,DC56D+ZF;DX54D+ZF<br>JAC270F+ZF;DDS+ZF; | JFSA3011-1998(ZF);ASTMA653M-02a;
00100 | TL19 | CR280 | 高强度双相钢，用作汽车门， | 双相高强钢 | Q/BQB 418 | B280DP; | JFS A2001;SAE J2340;
00100 | TL19 | CR3 | 广泛应用在汽车的门板、前盖板、后盖板。 | 深冲用 | Q/BQB 408-2003 | BUSD;DC04<br>SPCE;DDS;SC1 | JIS G3141;DIN 1623;EN 10130<br>ASTM A366;
00100 | TL19 | CR340 | 低合金高强度冷连轧钢板及钢带 ，汽车车轮轮网用钢。 | 低合金用钢 | Q/BQB 419-2003 | B340LA; | JFS A2001;SAE J2340;prEN 10268<br>
00100 | TL19 | CS TYPE B | 供通用汽车专用牌号， | 一般用，正公差 | Q/BQB 402-2003 | SPCC;DC01<br>BLC;CS;CR1 | JIS G3141;DIN1623;EN10130<br>ASTM A366A/A366M;BS 1449
00100 | TL19 | DS TYPE B | 供通用汽车专用牌号， | 一般用，正公差 | Q/BQB 402-2003 | SPCD;DC01<br>BLC;CS;CR1 | JIS G3141;DIN 1623;EN 10130<br>ASTM A366;
00100 | TL19 | FEP04 | 1. 可制作汽车前车灯、油箱、门、窗等深冲成型及复杂、剧烈变形加工的零部件。 | 冷成型用低碳钢冷轧钢板产品 | 尾卷 | SPCE;ST14<br> | EN10130;
00100 | TL19 | H180 | 结构用高强度钢 | 烘烤硬化高强度冷连轧钢板及钢带 ；屈服强度：180--280，抗拉强度不小于340 | Q/BQB 416-2003 | JSC340H;JSC440R; | JFS A2001;PREN 10268;
00100 | TL19 | H260LA |  |  | 尾卷
00100 | TL19 | H360LA | 结构用高强度钢 | 低合金高强钢 | Q/BQB 416-2003 | JSC440R; | JFS A2001;PREN 10268;
00100 | TL19 | HSA340 | 结构用高强度钢 | 低合金高强钢 | 尾卷
00100 | TL19 | JSC270D | 可制作汽车前车灯、油箱、门、窗等深冲成型及复杂、剧烈变形加工的零部件。 | 深冲用 ；钢板及钢带在室温条件下储存，保证使用时不出现拉伸应变痕 ； | Q/BQB 402-2003 | SPCE;DC04<br>ST14;CR3;SC1 | JIS G3141;DIN 1623;EN 10130<br>ASTM A620/A620M;
00100 | TL19 | JSC270E | 可制作汽车前车灯、油箱、门、窗等深冲成型及复杂、剧烈变形加工的零部件。 | 特深冲用 ；钢板及钢带在室温条件下储存，保证使用时不出现拉伸应变痕 ； | Q/BQB 402-2003 | SPCE;DC04<br>ST14;CR3;SC1 | JIS G3141;DIN 1623;EN 10130<br>ASTM A620/A620M;
00100 | TL19 | JSC270F | 可制作汽车前车灯、油箱、门、窗等深冲成型及复杂、剧烈变形加工的零部件。 | 特深冲用 ；钢板及钢带在室温条件下储存，保证使用时不出现拉伸应变痕 ； | Q/BQB 402-2003 | SPCE;DC04<br>ST14;CR3;SC1 | JIS G3141;DIN 1623;EN 10130<br>ASTM A620/A620M;
00100 | TL19 | P170 | 广泛用于汽车行业 ;具有良好的冲压性能同时有高的强度，对部件减薄有利，适用于对抗凹陷性能有较高要求的零部件 | 加磷高强钢 | Q/BQB 411 | B170P1;JSC340P<br>SPFC340; | JFS A2001;JIS G3135;PrEN 10268<br>
00100 | TL19 | SAE 1006 | 用于汽车行业 | 一般用 | Q/BQB 402-2003 | BLC;DC01<br>SPCC;ST12;CS | JIS G3141;DIN1623;EN10130<br>ASTM A366A/A366M;BS 1449
00100 | TL19 | SAE 1010 | 用于汽车行业 | 介于DC01 DDC03 之间 | Q/BQB 402-2003 | BLD;SPCD<br>DC03;JSC270D;DS | JIS G3141;DIN1623;EN10130<br>ASTM A366A/A366M;BS 1449
00100 | TL19 | SAE1008-1010 | 用于汽车行业 | 冲压用。 | Q/BQB 402-2003 | BLD;SPCD<br>DC03;JSC270D;DS | JIS G3141;DIN1623;EN10130<br>ASTM A366A/A366M;BS 1449
00100 | TL19 | SAE1008CR2 |  |  | 尾卷
00100 | TL19 | SECC |  |  | 尾卷
00100 | TL19 | SECCN5 |  |  | 尾卷
00100 | TL19 | SECD |  |  | 尾卷
00100 | TL19 | SP121AQ | 深冲用 | 深冲用 | Q/BQB 402-2003 | ST14;DC04<br>SPCE;BUSD;CR3 | JIS G3141;DIN 1623;EN 10130<br>ASTM A620/A620M;
00100 | TL19 | SPC270C | 冲压钢 | 相当于ST13 | Q/BQB 403-2003 | ST13;DC03<br> | JIS G3141;DIN 1623;EN 10130<br>ASTM A366;
00100 | TL19 | SPC270D | 冲压钢 | 深冲用 | Q/BQB 403-2003 | BUSD;ST14<br>SC2;DC04;DDS | JIS G3141;DIN 1623;EN 10130<br>ASTM A366;
00100 | TL19 | SPCC-SB |  |  | 尾卷
00100 | TL19 | SS4011-IF |  |  | 尾卷
00100 | TL19 | SS4011-SP-IF |  |  | 尾卷
00100 | TL19 | ZStE380 |  | 汽车结构件 | 尾卷
00100 | TL19 | BLD-JD1 | 冲压用，具有比一般级较大的延伸性，适用于制造特深冲压成形及更复杂加工的零部件 | 覆膜用冰箱面板 | BJZ 471-2003 | BLD-JD2;BLD-JD3<br> | JIS G3141;DIN 1623;EN 10130<br>ASTM A366;
00100 | TL19 | BUFD | 在家电行业主要用于生产冰箱、洗衣机、冰柜、空调、微波炉、热水器、、脱排油烟机、电饭煲、电烤箱等产品。在其他应用行业，主要用于日用搪瓷、办公家具、防盗门、电子元器件、钮扣电池、日用五金、汽车配件等 | 特深冲用 ,具有比深冲压级更大的延伸性，适用于制造特深冲压成形及更复杂加工的零部件；钢板及钢带在室温条件下储存，保证使用时不出现拉伸应变痕 ； | Q/BQB 408-2003 | DC05;BSC2<br>CR4;SPCEN;SC2 | JIS G3141;DIN 1623;EN 10130<br>ASTM A366;
00100 | TL19 | CR1 | 八分之一硬度,此类钢可制作汽车零部件，家具外壳、桶钢制家具等简单成型、弯曲或焊接加工的产品。 | 一般用 | Q/BQB 402-2003 | BLC;DC01<br>SPCC;ST12;CS | JIS G3141;DIN1623;EN10130<br>ASTM A366A/A366M;BS 1449
00100 | TL12 | St14 | 可制作汽车前车灯、油箱、门、窗等深冲成型及复杂、剧烈变形加工的零部件。 | 深冲压用 ； 钢板及钢带在室温条件下储存，在制造后6个月内，保证使用时不出现拉伸应变痕 | Q/BQB 403-2003 | DC04;CR3<br>BUSD;DDS;SC1 | JIS G3141;DIN 1623;EN 10130<br>ASTM A620/A620M;
00100 | TL19 | B170P1 | 广泛用于汽车行业 ;具有良好的冲压性能同时有高的强度，对部件减薄有利，适用于对抗凹陷性能有较高要求的零部件 | 加磷高强度冷连轧钢板及钢带 ；冲压用 ；钢板及钢带在室温条件下储存，保证使用时不出现拉伸应变痕 ；屈服强度：170-260，抗拉强度不小于340 | Q/BQB 411 | JSC340P;SPFC340<br> | JFS A2001;JIS G3135;PrEN 10268<br>
00100 | TL19 | B340LA | 低合金高强度冷连轧钢板及钢带 ，汽车车轮轮网用钢。 | 屈服强度：340-460，抗拉强度不小于440 | Q/BQB 419-2003 | JSC440R;340X<br>H340LA; | JFS A2001;SAE J2340;prEN 10268<br>
00100 | TL22 | ZStE260ZF | 冷成形用 | 可参考力学性能，屈服强度220-320Mpa, 抗拉强度340-420Mpa，断后伸长率≥32% | Q/BQB420-2003 | H260PD+ZF;
00100 | TL29 | B240P1D+ZF | 冷成形用 | 力学性能，屈服强度240-320Mpa, 抗拉强度340-420Mpa | Q/BQB420-2003 |  | EN10292-2000;
00100 | TL29 | DC53D+Z | 深冲用 | 力学性能，屈服强度140-260Mpa, 抗拉强度270-380Mpa，断后伸长率28%（≤0.7mm）30%(＞0.7mm) ；镀层附着性:分别为0a 1a 2a | Q/BQB420-2003 | St05Z+Z;DX53D+Z<br>JAC270E;SGCD2,3;FS Type A,B | EN10142-2000;JFSA3011-1998(ZF);JISG3302-1994(Z)<br>ASTMA653M-02a;ASTMA653M-02a
00100 | TL29 | DC54D+ZF | 特深冲 | 力学性能，屈服强度140-220Mpa, 抗拉强度270-350Mpa，断后伸长率34%（≤0.7mm）36%(＞0.7mm) n90≥0.18；r90≥1.6镀层附着性:分别为0a 1a 2a；DC54D+ZF r90≥1.4断后伸长率32%（≤0.7mm）34%(＞0.7mm)其它性能同DC54D+Z | Q/BQB420-2003 | St06Z+ZF;DX54D+ZF<br>JAC270F+ZF;DDS+ZF; | EN10142-2000;JFSA3011-1998(ZF);ASTMA653M-02a;
00100 | TL29 | DC56D+Z | 超深冲 | 力学性能，屈服强度120-180Mpa, 抗拉强度270-350Mpa，断后伸长率38%（≤0.7mm）40%(＞0.7mm) n90≥0.21 r90≥1.9镀层附着性:分别为0a 1a 2a；DC54D+ZF r90≥1.7 n90≥20 断后伸长率36%（≤0.7mm）38%(＞0.7mm)其它性能同DC56D+Z | Q/BQB420-2003 | DX56D+Z;St07Z<br>JAC270G;EDDS; | EN10142-2000;JFSA3011-1998(ZF);ASTMA653M-02a;
00100 | TL29 | DDS | 特深冲 | 力学性能，屈服强度140-220Mpa, 抗拉强度270-350Mpa，断后伸长率34%（≤0.7mm）36%(＞0.7mm) n90≥0.18；r90≥1.6镀层附着性:分别为0a 1a 2a；DC54D+ZF r90≥1.4断后伸长率32%（≤0.7mm）34%(＞0.7mm)其它性能同DC54D+Z | Q/BQB420-2003 | St06Z;DC54D+Z<br>JAC270F;DX54D+Z; | EN10142-2000;JFSA3011-1998(ZF);ASTMA653M-02a;
00100 | TL29 | DX56D+Z | 超深冲 | 力学性能，屈服强度120-180Mpa, 抗拉强度270-350Mpa，断后伸长率38%（≤0.7mm）40%(＞0.7mm) n90≥0.21 r90≥1.9镀层附着性:分别为0a 1a 2a；DC54D+ZF r90≥1.7 n90≥20 断后伸长率36%（≤0.7mm）38%(＞0.7mm)其它性能同DC56D+Z | Q/BQB420-2003 | DC56D+Z;St07Z<br>JAC270G;EDDS; | EN10142-2000;JFSA3011-1998(ZF);ASTMA653M-02a;
00100 | TL29 | FS Type B | 深冲用 | 力学性能，屈服强度140-260Mpa, 抗拉强度270-380Mpa，断后伸长率28%（≤0.7mm）30%(＞0.7mm) ；镀层附着性:分别为0a 1a 2a | Q/BQB420-2003 | St05Z+Z;DC53D+Z<br>JAC270E;SGCD2,3;DX53D+Z | EN10142-2000;JFSA3011-1998(ZF);JISG3302-1994(Z)<br>ASTMA653M-02a;ASTMA653M-02a
00100 | TL29 | H180BD+Z | 冷成形用 | 力学性能，屈服强度180-240Mpa, 抗拉强度300-360Mpa，n90≥0.16 r90≥1.5断后伸长率34% BH 30MPa； 镀层附着性:0a | Q/BQB420-2003 | JAC 340H; | EN10292-2000;JFSA3011-1998(ZF);
00100 | TL29 | H220YD+ZF | 冷成形用 | 力学性能，屈服强度220-280Mpa, 抗拉强度340-410Mpa，n90≥0.17 r90≥1.5 断后伸长率≥32% ； 镀层附着性:1a | Q/BQB420-2003 |  | EN10292-2000;
00100 | TL29 | H260BD+Z | 冷成形用 | 力学性能，屈服强度260-320Mpa, 抗拉强度360-4400Mpa，断后伸长率28%； 镀层附着性:2a | Q/BQB420-2003 |  | EN10292-2000;
00100 | TL29 | H300LAD+ZF | 冷成形用 | 力学性能，屈服强度300-380Mpa, 抗拉强度380-480Mpa，断后伸长率≥23%；镀层附着性:分别为2a (<1.5mm) 3a(1.5-3.0m) | Q/BQB420-2003 |  | EN10292-2000;
00100 | TL29 | H380LAD+Z | 冷成形用 | 力学性能，屈服强度340-480Mpa, 抗拉强度410-560Mpa，断后伸长率19%； 镀层附着性:分别为3a (<1.5mm) 4a(1.5-3.0mm) | Q/BQB420-2003 |  | EN10292-2000;
00100 | TL29 | HR410 |  | 力学性能，屈服强度≥410Mpa, 抗拉强度≥480Mpa，断后伸长率15%； 镀层附着性:1a | Q/BQB420-2003 | HSA410ZR;H420LAD+Z<br>HSLAS Type B;Grade 410; | EN10292-2000;ASTMA653M-02a;
00100 | TL29 | S280GD+Z | 结构用 | 力学性能，屈服强度≥280Mpa, 抗拉强度≥360Mpa，断后伸长率15%（≤0.7mm）18%(＞0.7mm)； 镀层附着性:分别为2a | Q/BQB420-2003 | StE280-2Z;SGC340<br>SS275; | EN10147-2000;JISG3302-1994(Z);ASTMA653M-02a;
00100 | TL29 | S350GD+Z | 结构用 | 力学性能，屈服强度≥350Mpa, 抗拉强度≥420Mpa，断后伸长率14%（≤0.7mm）16%(＞0.7mm)； 镀层附着性:分别为3a | Q/BQB420-2003 | StE345-2Z;SS340Class1<br> | EN10147-2000;ASTMA653M-02a;
00100 | TL29 | SCGA270D | 深冲用 | 力学性能，屈服强度140-260Mpa, 抗拉强度270-380Mpa，断后伸长率28%（≤0.7mm）30%(＞0.7mm) ；镀层附着性:分别为0a 1a 2a | Q/BQB420-2003 | DC53D+Z;DX53D+Z<br>JAC270E;SGCD2,3;FS Type A,B | JFSA3011-1998(ZF);JISG3302-1994(Z)<br>ASTMA653M-02a;ASTMA653M-02a
00100 | TL11 | 分选度１ |  | 在正品的基础上降级 | BXYZ2003-023
00100 | TL19 | APFC 390 |  |  | 尾卷
00100 | TL21 | H220YD+Z |  |  | BQXH2005-034
00100 | TL22 | APFC440 |  |  | BQXH2006-037
00100 | TL22 | H220PD+ZF |  |  | Q/BQB 420
00100 | TL22 | SP785-340AMQ |  |  | NES M2027
00100 | TL29 | CGCC |  |  | BXYZ2003-022
00100 | TL91 | QSTE420-TM |  |  | 按照加工协议
00100 | TL91 | SAE 1012 |  |  | 按照加工协议
00100 | TL11 | B280P2 |  |  | GT1801
00100 | TL41 | PPGI SSGRD33
00100 | TL11 | BLC-JD2 | 家电面板用冷连轧钢板，喷涂用 冰柜 | 喷涂用，冰柜外板 | BJZ 471-2003 | BLC-JD1;SPCC<br>BLC-JD3;BLC-JD2; | JIS G3141;DIN 1623;EN 10130<br>ASTM A366;
00100 | TL11 | CR300 |  | 双相高强钢 | BQXH2006-059
00100 | TL11 | SAE 1008 | 用于汽车行业 | 一般用 | BXYZ 2004-071 | BLC;DC01<br>SPCC;ST12;CS | JIS G3141;JSC270C;DIN1623<br>EN10130;ASTM A366A/A366M
00100 | TL12 | DC01 | 在家电行业主要用于生产冰箱、洗衣机、冰柜、空调、微波炉、热水器、、脱排油烟机、电饭煲、电烤箱等产品。在其他应用行业，主要用于日用搪瓷、办公家具、防盗门、电子元器件、钮扣电池、日用五金、汽车配件等 | 一般用 ； 钢板及钢带在室温条件下储存，在制造后3个月内，保证使用时不出现拉伸应变痕 ； | Q/BQB 403-2003 | ST12;SPCC<br>BLC;SAE1008;CR1 | JIS G3141;DIN 1623;EN 10130<br>ASTM A366;
00100 | TL21 | CR340 |  |  | BQXH2005-110
00100 | TL21 | H260YD+Z |  |  | Q/BQB 420
00100 | TL23 | DX54D+Z |  |  | EN 10142
00100 | TL21 | H340LAD+Z |  |  | Q/BQB 420
00100 | TL22 | SP781-440BQ |  |  | NES M2027
00100 | TD13 | 10B21 |  |  | BZJ 550
00100 | TD13 | B-CH1T |  |  | BKJ03-051
00100 | TD13 | ML15 |  |  | BJTX00-012
00100 | TD13 | ML20MnTiB |  |  | Q/BQB 517
00100 | TD13 | SCM435 |  |  | BJTX03-005
00100 | TD13 | SWRCH10A |  |  | BJTX03-005
00100 | TD13 | SWRCH18A |  |  | BJTX03-005
00100 | TD13 | SWRCH22A |  |  | Q/BQB 517
00100 | TD13 | SWRCH35K |  |  | BJTX03-005
00100 | TD13 | SWRCH45K |  |  | BJTX03-005
00100 | TD13 | SWRCH6A |  |  | BJTX03-005
00100 | TD14 | BH08MnMoTiB |  |  | GT502-1999
00100 | TD14 | BH10Mn2NiMoTi |  |  | BJTX02-023
00100 | TD14 | BH500J-III |  |  | BKJ05-064
00100 | TD14 | ER 55-D2-Ti |  |  | GT502-1999
00100 | TD14 | ER69-3 |  |  | GT502-1999
00100 | TD14 | ER70S-3 |  |  | GT502-1999
00100 | TD14 | ER70S-6 |  |  | GT502-1999
00100 | TD14 | ER70S-G |  |  | GT502-1999
00100 | TD14 | H08G |  |  | BJTX02-023
00100 | TD15 | 50CrVA |  |  | BJTX02-023
00100 | TD15 | 60Si2MnA |  |  | GB1222-84
00100 | TD15 | B55SiCr |  |  | BJTX02-023
00100 | TD15 | SAE9254 |  |  | SAE J1249
00100 | TD19 | B04XW |  |  | GT502-1999
00100 | TD19 | ML15 |  |  | GT502-1999
00100 | TD19 | ML20MnVB |  |  | GT502-1999
00100 | TD19 | ML40Cr |  |  | GT502-1999
00100 | TD19 | SCM435 |  |  | GT502-1999
00100 | TD19 | SWRCH10A |  |  | GT502-1999
00100 | TD19 | SWRCH18A |  |  | GT502-1999
00100 | TD19 | SWRCH22A |  |  | GT502-1999
00100 | TD19 | SWRCH35K |  |  | GT502-1999
00100 | TD19 | SWRCH40K |  |  | GT502-1999
00100 | TD19 | SWRCH6A |  |  | GT502-1999
00100 | TD19 | SWRCH8A |  |  | GT502-1999
00100 | TL22 | GM6208M CR340 |  |  | BQXH2005-138
00100 | TL22 | SP781-440 |  |  | NES M2027
00100 | TL23 | DC56D+Z |  |  | Q/BQB 420
00100 | TL24 | S350GD+ZF |  |  | GT1802
00100 | TL21 | HX260PD+Z |  |  | EN 10292
00100 | TI13 | TCRAG |  |  | BXYI2006-242
00100 | TL91 | SAE 1008 |  |  | 按照加工协议
00100 | TL21 | HX340LAD+Z |  |  | EN 10292
00100 | TL21 | SGCD3 |  |  | JIS G3302
00100 | TL19 | SAE1008CR1 | 相当于DC01 | 一般用 | Q/BQB 403-2003 | BLC;DC01<br>SPCC;ST12;CS | JIS G3141;DIN 1623;EN 10130<br>ASTM A366;
00100 | TL19 | SP132-370 | 结构用钢 | 结构用钢 | Q/BQB 402-2003 | SAPH370; | JIS G3141;DIN 1623;EN 10130<br>ASTM A620/A620M;
00100 | TL19 | BLC | 在家电行业主要用于生产冰箱、洗衣机、冰柜、空调、微波炉、热水器、、脱排油烟机、电饭煲、电烤箱等产品。在其他应用行业，主要用于日用搪瓷、办公家具、防盗门、电子元器件、钮扣电池、日用五金、汽车配件等 | 一般用 ；具有一定的延伸性，适用于简单成形，弯曲或焊接加工，屈服点低，冲压可塑性区域广，形状稳定性好； | Q/BQB 408-2003 | SPCC;DC01<br>ST12;SPCE;JSC270F | JIS G3141;DIN 1623;EN 10130<br>ASTM A366;
00100 | TL22 | St03Z |  | 力学性能，抗拉强度270-500Mpa断后伸长率：试样为Lo=80mm,Bo=20mm(以下从略)厚度＜0.7mm断后伸长率≥20%，厚度＞0.7mm断后伸长率≥22%。镀层附着性：弯心直径（a为板厚） | Q/BQB420-2003 | DC51D+Z;SGCC<br>JAC270C;DX51D+Z;CS Type C | EN10142-2000;JISG3302-1994(Z);JFSA3011-1998<br>ASTMA653M-02a;
00100 | TL29 | DC51D+Z | 一般用 | 力学性能，抗拉强度270-500Mpa断后伸长率：试样为Lo=80mm,Bo=20mm(以下从略)厚度＜0.7mm断后伸长率≥20%，厚度＞0.7mm断后伸长率≥22%。镀层附着性：弯心直径（a为板厚）。镀层重量≤140/140 ＞140/140-175/175 ＞175/175（以后从略） 0a 1a 2a | Q/BQB420-2003 | DC51D+Z;SGCC<br>JAC270C;DX51D+Z;CS Type C | EN10142-2000;JISG3302-1994(Z);JFSA3011-1998<br>ASTMA653M-02a;
00100 | TL29 | SP781AMGQ | 冲压用 | 力学性能，屈服强度140-300Mpa, 抗拉强度270-420Mpa，断后伸长率24%（≤0.7mm）30%(＞0.7mm)； 镀层附着性:分别为0a 1a 2a | Q/BQB420-2003 | DC52D+ZF;JAC270D+ZF<br>CS Type A+ZF;St04Z+ZF;SGCD1+ZF | JISG3302-1994(Z);ASTMA653M-02a;JFSA3011-1998(ZF)
00100 | TL29 | SP783AQ | 特深冲 | 力学性能，屈服强度140-220Mpa, 抗拉强度270-350Mpa，断后伸长率34%（≤0.7mm）36%(＞0.7mm) n90≥0.18；r90≥1.6镀层附着性:分别为0a 1a 2a；DC54D+ZF r90≥1.4断后伸长率32%（≤0.7mm）34%(＞0.7mm)其它性能同DC54D+Z | Q/BQB420-2003 | DC54D+ZF,DC56D+ZF;DX54D+ZF<br>JAC270F+ZF;DDS+ZF; | JFSA3011-1998(ZF);ASTMA653M-02a;
00100 | TL21 | SAE1008/1010 CR3 | 深冲用 | 力学性能，屈服强度140-260Mpa, 抗拉强度270-380Mpa，断后伸长率28%（≤0.7mm）30%(＞0.7mm) ；镀层附着性:分别为0a 1a 2a | Q/BQB420-2003 | DC53D+Z;DX53D+Z<br>JAC270E;SGCD2,3;FS Type A,B | JFSA3011-1998(ZF);JISG3302-1994(Z)<br>ASTMA653M-02a;ASTMA653M-02a
00100 | TL29 | H260YD+ZF | 冷成形用 | 力学性能，屈服强度260-320Mpa, 抗拉强度380-440Mpa，n90≥0.16 r90≥1.4断后伸长率≥30%；镀层附着性:2a | Q/BQB420-2003 |  | EN10292-2000;
00100 | TL19 | B180H2 | 具有出色的加工性能，例如：汽车内外板、框架、支柱等零部件用 | 低碳钢，烘烤硬化高强度冷连轧钢板及钢带 ；冲压用 ；低碳钢 ；屈服强度180--280,抗拉强度不小于340 | Q/BQB 416-2003 | BH340;BH340A<br>H180B; | JFS A2001-1998;JIS G3135;PrEN 10268<br>
00100 | TL19 | SAE1008 | 用于汽车行业 | 一般用 | Q/BQB 402-2003 | BLC;DC01<br>SPCC;ST12;CS | JIS G3141;DIN1623;EN10130<br>ASTM A366A/A366M;BS 1449
00100 | TL19 | St52-3G | 结构钢具有综合力学性能（强度、伸长率等）及良好的工艺性能。用于建筑、车体、支架 | 冷连轧碳素结构钢板及钢带 | Q/BQB 410-2003 | Q235<br>SS400; | DIN 1623;
00100 | TL22 | CR2 | 冲压用 | 可参考力学性能，屈服强度140-300Mpa, 抗拉强度270-420Mpa，断后伸长率24%（≤0.7mm）30%(＞0.7mm)； | Q/BQB420-2003 | DC52D+ZF;JAC270D+ZF<br>CS Type A+ZF;St04Z+ZF;SGCD1 | JISG3302-1994(Z);ASTMA653M-02a;JFSA3011-1998(ZF)
00100 | TL29 | CS Type B | 冲压用 | 力学性能，屈服强度140-300Mpa, 抗拉强度270-420Mpa，断后伸长率24%（≤0.7mm）30%(＞0.7mm)； 镀层附着性:分别为0a 1a 2a | Q/BQB420-2003 | DX52D+Z;JAC270D<br>DC52D+Z;St04Z;SGCD1 | EN10142-2000;JISG3302-1994(Z);ASTMA653M-02a;JFSA3011-1998(ZF)
00100 | TL29 | DC53D+ZF | 深冲用 | 力学性能，屈服强度140-260Mpa, 抗拉强度270-380Mpa，断后伸长率28%（≤0.7mm）30%(＞0.7mm) ；镀层附着性:分别为0a 1a 2a | Q/BQB420-2003 | SGCD2,3+ZF;JAC270E+ZF<br>DX53D+ZF;St05Z+ZF;FS TypeA, B+ZF | EN10142-2000;JISG3302-1994(Z);ASTMA653M-02a<br>JFSA3011-1998(ZF)
00100 | TL29 | DC56D+ZF | 超深冲 | 力学性能，屈服强度120-180Mpa, 抗拉强度270-350Mpa，断后伸长率38%（≤0.7mm）40%(＞0.7mm) n90≥0.21 r90≥1.9镀层附着性:分别为0a 1a 2a；DC54D+ZF r90≥1.7 n90≥20 断后伸长率36%（≤0.7mm）38%(＞0.7mm)其它性能同DC56D+Z | Q/BQB420-2003 | DX56D+ZF;St07Z+ZF<br>JAC270G+ZF;EDDS+ZF; | EN10142-2000;JFSA3011-1998(ZF);ASTMA653M-02a;
00100 | TL29 | DX53D+Z |  |  | BXYZ2003-022
00100 | TL29 | GM6409MCR4 | 特深冲 | 力学性能，屈服强度140-220Mpa, 抗拉强度270-350Mpa，断后伸长率34%（≤0.7mm）36%(＞0.7mm) n90≥0.18；r90≥1.6镀层附着性:分别为0a 1a 2a；DC54D+ZF r90≥1.4断后伸长率32%（≤0.7mm）34%(＞0.7mm)其它性能同DC54D+Z | Q/BQB420-2003 | DC54D+Z;DX54D+Z<br>JAC270F+Z;DDS+Z; | JFSA3011-1998(ZF);ASTMA653M-02a;
00100 | TL29 | H260LAD+Z |  |  | BXYZ2003-022
00100 | TL29 | H260PD+Z | 冷成形用 | 力学性能，屈服强度260-340Mpa, 抗拉强度380-440Mpa，断后伸长率≥28%；镀层附着性:2a | Q/BQB420-2003 |  | EN10292-2000;
00100 | TL29 | H340LAD+ZF |  |  | BXYZ2003-022
00100 | TL29 | H420LAD+Z | 冷成形用 | 力学性能，屈服强度420-520Mpa, 抗拉强度420-520Mpa，断后伸长率17%； 镀层附着性:分别为 3a (<1.5mm) 4a(1.5-3.0mm) | Q/BQB420-2003 | HSA410;HSLAS Type B<br>Grade 410; | EN10292-2000;ASTMA653M-02a;
00100 | TL29 | HR410LAD+Z |  | 力学性能，屈服强度≥410Mpa, 抗拉强度≥480Mpa，断后伸长率15%； 镀层附着性:1a | Q/BQB420-2003 | HSA410ZR;H420LAD+Z<br>HSLAS Type B;Grade 410; | EN10292-2000;ASTMA653M-02a;
00100 | TL29 | HX380LAD+Z |  |  | BXYZ2003-022
00100 | TL29 | S250GD+Z | 结构用 | 力学性能，屈服强度≥250Mpa, 抗拉强度≥330Mpa，断后伸长率17%（≤0.7mm）19%(＞0.7mm)； 镀层附着性:分别为1a | Q/BQB420-2003 | SS255; | EN10147-2000;ASTMA653M-02a;
00100 | TL29 | SP782BQ | 冲压用 | 力学性能，屈服强度140-300Mpa, 抗拉强度270-420Mpa，断后伸长率24%（≤0.7mm）30%(＞0.7mm)； 镀层附着性:分别为0a 1a 2a | Q/BQB420-2003 | DC52D+ZF;JAC270D+ZF<br>CS Type A+ZF;St04Z+ZF;SGCD1+ZF | JISG3302-1994(Z);ASTMA653M-02a;JFSA3011-1998(ZF)
00100 | TL29 | TS280GD |  |  | BXYZ2003-022
00100 | TL29 | ZStE220ZF |  |  | BXYZ2003-022
00100 | TI14 | Q700NQR1 | 铁路车辆用高强耐侯钢 | 铁路车辆用高强耐侯钢 | BKJ02-104
00100 | TI15 | Grade-B
00100 | TI15 | X60 | 管线钢 | 管线钢 | Q/BQB370－2003
00100 | TL53 | 补充协议品 |  |  | BXYZ2004-290
00100 | TA13 | SWRH82A |  |  | BJTG05-013
00100 | TL19 | B180H1 |  |  | 尾卷
00100 | TL19 | B250P1 |  |  | 尾卷
00100 | TL19 | B410LA |  |  | 尾卷
00100 | TL19 | B450NQ |  |  | 尾卷
00100 | TL19 | B460NQ |  |  | 尾卷
00100 | TL19 | H140 |  |  | 尾卷
00100 | TL19 | St14 |  |  | 尾卷
00100 | TL19 | St14-T |  |  | 尾卷
00100 | TD11 | SWRM10 |  |  | GT502-1999
00100 | TD11 | SWRM6 |  |  | BJTX02-023
00100 | TD11 | SWRM6-1 |  |  | BJTX02-023
00100 | TD12 | SWRH47A |  |  | GT502-1999
00100 | TL71 | 50A1300 |  |  | JIS C2552
00100 | TL71 | B50AYF-1 |  |  | BXYS2004-044
00100 | TL77 | B50AYMZ-2 |  |  | 次品
00100 | TL79 | 65A700 |  |  | BXYZ2003-022
00100 | TL79 | B65A1300 |  |  | BXYZ2003-022
00100 | TL91 | B510L |  |  | Q/BQB 310
00100 | TL91 | HR1 |  |  | BXYH2004-206
00100 | TL91 | HR2 |  |  | GM6409M
00100 | TL91 | St37-3 |  |  | Q/BQB 303
00100 | TA42 | T22/10CrMo910 |  |  | BJTG05-013
00100 | TL11 | B410LA |  |  | Q/BQB 419-2003 |  | JFS A2001;
00100 | TL11 | B450NQ | 高耐候性冷连轧钢板及钢带 | 高耐侯钢 | BZJ464-2003 | B460NQ;B400NQ<br>B500NQ;
00100 | TL11 | B460NQ | 高耐候性冷连轧钢板及钢带 | 高耐侯钢 | BZJ 464-2003 | B400NQ;B450NQ<br>B500NQ;
00100 | TL11 | B485NL |  |  | BKJ 07-017
00100 | TL11 | BCB-1 |  |  | BKJ 05-028
00100 | TL11 | BCB-2
00100 | TL11 | H180 | 结构用高强度钢 | 烘烤硬化高强度冷连轧钢板及钢带 ；屈服强度：180--280，抗拉强度不小于340 | Q/BQB 416-2003 | JSC340H;JSC440R; | JFS A2001;PREN 10268;
00100 | TL11 | P170 | 广泛用于汽车行业 ;具有良好的冲压性能同时有高的强度，对部件减薄有利，适用于对抗凹陷性能有较高要求的零部件 | 加磷高强钢 | Q/BQB 411 | B170P1;JSC340P<br>SPFC340; | JFS A2001;JIS G3135;PrEN 10268<br>
00100 | TL11 | St12Q1 | 商用级，此类钢可制作汽车零部件，家具外壳、桶钢制家具等简单成型、弯曲或焊接加工的产品。 | 一般用 ； 钢板及钢带在室温条件下储存，在制造后3个月内，保证使用时不出现拉伸应变痕 ； | Q/BQB 402-2003 | DC01;SPCC<br>BLC;CR1;CS | JIS G3141;DIN1623;EN10130<br>ASTM A366A/A366M;BS 1449
00100 | TA42 | 15CrMoG | 锅炉管用圆管坯 |  | BJTG05-013
00100 | TL21 | S250GD+Z | 结构用 | 力学性能，屈服强度≥250Mpa, 抗拉强度≥330Mpa，断后伸长率17%（≤0.7mm）19%(＞0.7mm)； 镀层附着性:分别为1a | Q/BQB420-2003 | SS255; | EN10147-2000;ASTMA653M-02a;
00100 | TL21 | S320GD+Z | 结构用 | 力学性能，屈服强度≥320Mpa, 抗拉强度≥390Mpa，断后伸长率15%（≤0.7mm）17%(＞0.7mm)； 镀层附着性:分别为3a | Q/BQB420-2003 |  | EN10147-2000;
00100 | TL22 | GM6208M340 | 冷成形用 | 力学性能，屈服强度340-420Mpa, 抗拉强度410-510Mpa，断后伸长率≥21%；镀层附着性:分别为3a(<1.5mm) 4a(1.5-3.0mm) | Q/BQB420-2003 | HSA340Z;HSLAS Type B<br>Grade340;H340LAD; | EN10292-2000;ASTMA653M-02a;
00100 | TL24 | SCGA340HR |  |  | TSG3109G
00100 | TL11 | 050XLF |  |  | BQXH2006-059
00100 | TL11 | B400/780DP |  |  | BKJ04-907
00100 | TL11 | BDCK-B |  |  | BKJ05-062
00100 | TL11 | EDDS |  |  | ASTM A1008
00100 | TL11 | SAE1008CR1 |  |  | BQXH2005-057
00100 | TL19 | B210P1 |  |  | 尾卷
00100 | TL19 | B500NQ |  |  | 尾卷
00100 | TL19 | BMCP84 |  |  | 尾卷
00100 | TL19 | CS TYPE A |  |  | 尾卷
00100 | TL19 | EDDS |  |  | 尾卷
00100 | TL19 | SECDN5 |  |  | 尾卷
00100 | TL19 | SP132-370BQ |  |  | 尾卷
00100 | TL19 | SPCC-4B |  |  | 尾卷
00100 | TL19 | St44-3G |  |  | 尾卷
00100 | TL19 | StGQ590 |  |  | 尾卷
00100 | TI12 | B490HP |  |  | Q/BQB 321
00100 | TI12 | S45C |  |  | BXYZ2004-105
00100 | TI14 | B380CL |  |  | Q/BQB 310
00100 | TI15 | QStE380TM |  |  | Q/BQB 310
00100 | TL51 | 补充协议品 |  |  | BXYZ2004-290
00100 | TA23 | 45 | 结构钢 |  | BJTT05-006
00100 | TL41 | 补充协议品 | 补充协议品 |  | BXYZ2004-143
00100 | TL45 | 2B14AA |  |  | 联合铁钢
00100 | TL45 | 2S14AA |  |  | 联合铁钢
00100 | TL45 | PPGI SSGRD40 |  |  | ASTM A755
00100 | TL61 | DR-7MBA |  |  | BKJ06-038
00100 | TL61 | DR580CA |  |  | BKJ06-059
00100 | TL61 | MR T55BA |  |  | EN 10203
00100 | TL61 | MR T57BA |  |  | EN 10203
00100 | TL61 | MR T57CA |  |  | EN 10203
00100 | TL19 | H280LA |  |  | 尾卷
00100 | TI12 | S35C |  |  | Q/BQB 303
00100 | TI14 | B550L |  |  | Q/BQB 310
00100 | TI15 | B440QK |  |  | Q/BQB 310
00100 | TI15 | SM400A |  |  | Q/BQB 303
00100 | TL31 | RRSt13ZE |  |  | BQXH2005-016
00100 | TL41 | TDC54D C5 |  |  | BKJ06-080
00100 | TA12 | SWRH57B | 冷镦钢 | 脱氧方式：铝硅镇静钢 | Q/BQB 110-2003
00100 | TA12 | SWRH77B | 高碳钢 | 脱氧方式：铝硅镇静钢 | Q/BQB 110-2003
00100 | TA12 | SWRH82B | 高碳钢 | 脱氧方式：铝硅镇静钢 | Q/BQB 110-2003
00100 | TA13 | B20Cr2MoNi |  |  | BJTG05-013
00100 | TA13 | SWRH62B
00100 | TA32 | 15CrMo | 合金锻件用钢 |  | BJTB05-006
00100 | TL11 | CR1 | 八分之一硬度,此类钢可制作汽车零部件，家具外壳、桶钢制家具等简单成型、弯曲或焊接加工的产品。 | 一般用 | Q/BQB 402-2003 | BLC;DC01<br>SPCC;ST12;CS | JIS G3141;DIN1623;EN10130<br>ASTM A366A/A366M;BS 1449
00100 | TL11 | 补充协议品 |  |  | BXYZ2003-021
00100 | TI12 | 410XLF |  |  | BKJ 04-006
00100 | TI15 | QStE500TM |  |  | Q/BQB 310
00100 | TI15 | SS330-1 |  |  | BXYI2003-041
00100 | TL21 | BR420 |  |  | BKJ 99-100
00100 | TL21 | CR300LA |  |  | BQXH2007-006
00100 | TL21 | DC52D+ZF |  |  | Q/BQB 420
00100 | TL21 | GM6409M CR3 |  |  | BQXH2005-151
00100 | TL21 | H340/590DPD+Z |  |  | GT1802
00100 | TL22 | GM6218M 280 |  |  | BQXH2005-138
00100 | TL22 | H260BD+ZF |  |  | BQXH2006-063
00100 | TL22 | JAC340H |  |  | HES C071
00100 | TL22 | MS-6000 44A |  |  | MS-6000<D>
00100 | TL22 | SP783-590BQ |  |  | NES M2027
00100 | TL22 | SP783AMJQ |  |  | NES M2027
00100 | TL23 | DX53D+Z |  |  | EN 10142
00100 | TL24 | DC53D+ZF |  |  | GT1802
00100 | TL29 | H340LAD+Z |  |  | BXYZ2003-022
00100 | TL49 | PPGI SSGRD33 |  |  | BXYZ2003-022
00100 | TA12 | B87Mn |  |  | BJTT02-019
00100 | TA12 | SWRH57A
00100 | TL31 | DC01+ZE-APC | 一般用 |  | Q/BQB430-2003 | BLCE+Z-APC; | EN10152-1993;JFSA3021-1998<br>ASTMA591-98
00100 | TL31 | SECC-0
00100 | TL31 | SECCN5 | 电脑机箱外壳及机箱内各支架结构件，视听及OA产品后背板、地板、上盖板。 | 力学 性能和工艺性能与基板SPCC 相同(断后伸长率试样L0=50mm b=25mm 以下相同者从略)，镀层弯曲试验， 在任何方向上，当弯心直径为0a ,(a 为钢板厚度)弯曲角度180? ，试样外侧表面无镀层脱落。经不同处理的表面耐腐蚀性；96小时盐雾实验后，产品表面耐腐严重蚀程度应不小于7 | BXYN2004-149
00100 | TL31 | SECDN5 | 适用于生产电气、电子器件，电脑机箱、机芯等零件用途的电镀锌产品。 | 力学 性能和工艺性能与基板SPCD 相同(断后伸长率试样L0=50mm b=25mm 以下相同者从略)，镀层弯曲试验， 在任何方向上，当弯心直径为0a ,(a 为钢板厚度)弯曲角度180? ，试样外侧表面无镀层脱落。经不同处理的表面耐腐蚀性；96小时盐雾实验后，产品表面耐腐严重蚀程度应不小于7 | BXYN2004-149
00100 | TL31 | 协议品 |  |  | BXYZ2003-021
00100 | TL33 | FEP04 ZNT | 深冲 |  | N.9.52874
00100 | TL33 | SECCN5 | 电脑机箱外壳及机箱内各支架结构件，视听及OA产品后背板、地板、上盖板。 | 力学 性能和工艺性能与基板SPCC 相同(断后伸长率试样L0=50mm b=25mm 以下相同者从略)，镀层弯曲试验， 在任何方向上，当弯心直径为0a ,(a 为钢板厚度)弯曲角度180? ，试样外侧表面无镀层脱落。经不同处理的表面耐腐蚀性；96小时盐雾实验后，产品表面耐腐严重蚀程度应不小于7 | BXYN2004-149
00100 | TL33 | SECDN5 | 电脑机箱外壳及机箱内各支架结构件，视听及OA产品后背板、地板、上盖板。 | 力学 性能和工艺性能与基板SPCD 相同(断后伸长率试样L0=50mm b=25mm 以下相同者从略)，镀层弯曲试验， 在任何方向上，当弯心直径为0a ,(a 为钢板厚度)弯曲角度180? ，试样外侧表面无镀层脱落。经不同处理的表面耐腐蚀性；96小时盐雾实验后，产品表面耐腐严重蚀程度应不小于7 | BXYN2004-149
00100 | TL33 | SECDSL5
00100 | TL41 | S350GD+Z | 较强结构用。 |  | Q/BQB 445 | TS350GD+AZ;
00100 | TL21 | St07ZF | 超深冲 | 力学性能，屈服强度120-180Mpa, 抗拉强度270-350Mpa，断后伸长率38%（≤0.7mm）40%(＞0.7mm) n90≥0.21 r90≥1.9镀层附着性:分别为0a 1a 2a；DC54D+ZF r90≥1.7 n90≥20 断后伸长率36%（≤0.7mm）38%(＞0.7mm)其它性能同DC56D+Z | Q/BQB420-2003 | DC56D+ZF;DX56D+ZF<br>JAC270G+ZF;EDDS+ZF; | EN10142-2000;JFSA3011-1998(ZF);ASTMA653M-02a;
00100 | TL22 | GM6409MCR4 | 特深冲 | 力学性能，屈服强度140-220Mpa, 抗拉强度270-350Mpa，断后伸长率34%（≤0.7mm）36%(＞0.7mm) n90≥0.18；r90≥1.6镀层附着性:分别为0a 1a 2a；DC54D+ZF r90≥1.4断后伸长率32%（≤0.7mm）34%(＞0.7mm)其它性能同DC54D+Z | Q/BQB420-2003 | DC54D+ZF;DX54D+ZF<br>JAC270F+ZF;DDS+ZF; | JFSA3011-1998(ZF);ASTMA653M-02a;
00100 | TL22 | H260PD+ZF | 冷成形用 | 力学性能，屈服强度260-340Mpa, 抗拉强度380-440Mpa，断后伸长率≥28%；镀层附着性:2a | Q/BQB420-2003 |  | EN10292-2000;
00100 | TL22 | JAC270D |  |  | HES C071
00100 | TL22 | SP785-340AQ | 冷成形用 | 力学性能，屈服强度220-320Mpa, 抗拉强度340-420Mpa，断后伸长率≥32% n90≥0.15 r90≥1.3； 镀层附着性:1a | Q/BQB420-2003 | H220PD+ZF;
00100 | TL24 | SCGA270D |  |  | TSG3109G
00100 | TI15 | H-BM195 |  |  | BXYZ2005-B01
00100 | TI15 | H-BM235 |  |  | BXYZ2005-B01
00100 | TI15 | H-Q195 |  |  | BXYZ2005-B01
00100 | TI15 | H-Q235B |  |  | BXYZ2005-B01
00100 | TI16 | J55 |  |  | BKJ 05-051
00100 | TI16 | PSL2 S450(X65)
00100 | TL21 | HX220YD+Z |  |  | EN 10292
00100 | TL21 | P260DZ |  |  | Q/BQB420-2003 |  | ASTMA653M-02a;
00100 | TL31 | SECD | 冲压 | 力学 性能和工艺性能与基板SPCD 相同，镀层弯曲试验， 在任何方向上，当弯心直径为0a ,(a 为钢板厚度)弯曲角度180? ，试样外侧表面无镀层脱落。经不同处理的表面耐腐蚀性；96小时盐雾实验后，产品表面耐腐严重蚀程度应不小于7级。 | BXYZ2003-022
00100 | TL31 | ZStE180BH | 高强钢 |  | SEW 094
00100 | TI12 | BS600MCJ4 | 用于起重机、保险柜等 | 高强度焊接结构用钢 | BZJ310
00100 | TI13 | HP295 |  |  | BXYZ2005-B02
00100 | TI13 | S235JR |  |  | EN 10025
00100 | TI13 | SAE1006 | 碳素钢 | 碳素钢 | SAE
00100 | TI13 | SAE1008 | 碳素钢 | 碳素钢 | SAE
00100 | TI13 | SAPH370 | 主要用于轻型卡车的横梁及车轮。 | 汽车结构用钢 | Q/BQB310－2003
00100 | TI13 | SPHD | 用于一次冲压成型的制品及部件。除了用于冷扎原料外，主要用于各种冲压成型的接头（自行车三角架接头）、压缩机、小型马达外壳、离合器外壳、复铜基板冲压件、轴承套（弹子盘）等。 | 成品厚度<=16.0MM | Q/BQB302－2003
00100 | TI13 | SPHT2 | 用于直缝焊管制造，另外：SPHT2相当于ST37-2。 | 专用钢：（1）细品粒钢（2）炭素焊管钢 （3）水泥搅拌机体钢 （4）机械结构用钢 | Q/BQB303－2003
00100 | TI14 | HP295 |  |  | BXYZ2005-B02
00100 | TI15 | SAE 1017 |  |  | MSXY06-005
00100 | TI15 | SPHD-M10 |  | 冷扎弃用当热扎卷09材 | BXY协议
00100 | TI15 | X52 SOUR |  |  | BXYI2006-197
00100 | TL71 | 50A1000 |  |  | JIS C2552
00100 | TL71 | B50AM470 |  |  | BXYZ2006-146
00100 | TL77 | 50A1300 |  |  | 次品
00100 | TL78 | B50AH470 |  |  | 可利用材
00100 | TL91 | B380CL |  |  | Q/BQB 310
00100 | TI39 | 热轧统货 |  |  | 热轧统货
00100 | TL45 | TSGLCC |  |  | ASTM A755
00100 | TL49 | PPGI SSGRD80 |  |  | BXYZ2003-022
00100 | TI15 | 50Mn2V | 锯片 | HRC>=40 | BZJ309-2005
00100 | TI15 | BS600MC | 用于起重机、保险柜等 | 高强度焊接结构用钢 | BZJ310
00100 | TL31 | 220ZE | 冷成型，汽车外板及内板的加强件。 | 盐雾实验后，产品表面耐腐严重蚀程度应不小于7级。 | BKJ05-904
00100 | TL21 | SP731OQ | 特深冲 | 力学性能，屈服强度140-220Mpa, 抗拉强度270-350Mpa，断后伸长率34%（≤0.7mm）36%(＞0.7mm) n90≥0.18；r90≥1.6镀层附着性:分别为0a 1a 2a；DC54D+ZF r90≥1.4断后伸长率32%（≤0.7mm）34%(＞0.7mm)其它性能同DC54D+Z | Q/BQB420-2003 | DC54D+Z,DC56D+Z;DX54D+Z<br>JAC270F;DDS; | JFSA3011-1998(ZF);ASTMA653M-02a;
00100 | TL21 | St05Z | 深冲用 | 力学性能，屈服强度140-260Mpa, 抗拉强度270-380Mpa，断后伸长率28%（≤0.7mm）30%(＞0.7mm) ；镀层附着性:分别为0a 1a 2a | Q/BQB420-2003 | DC53D+Z;DX53D+Z<br>JAC270E;SGCD2,3;FS Type A,B | EN10142-2000;JFSA3011-1998(ZF);JISG3302-1994(Z)<br>ASTMA653M-02a;ASTMA653M-02a
00100 | TL22 | St03ZF | 一般用 | 力学性能，抗拉强度270-500Mpa断后伸长率：试样为Lo=80mm,Bo=20mm(以下从略)厚度＜0.7mm断后伸长率≥20%，厚度＞0.7mm断后伸长率≥22%。镀层附着性：弯心直径（a为板厚） | Q/BQB420-2003 | DC51D+ZF;DX51D+ZF; | EN10142-2000;JISG3302-1994(Z);JFSA3011-1998<br>ASTMA653M-02a;
00100 | TL21 | CR2 | 冲压用 | 可参考力学性能，屈服强度140-300Mpa, 抗拉强度270-420Mpa，断后伸长率24%（≤0.7mm）30%(＞0.7mm)； | Q/BQB420-2003 | DC52D+Z;JAC270D<br>CS Type A;St04Z;SGCD1 | JISG3302-1994(Z);ASTMA653M-02a;JFSA3011-1998(ZF)
00100 | TL21 | DC56D+Z | 超深冲 | 力学性能，屈服强度120-180Mpa, 抗拉强度270-350Mpa，断后伸长率38%（≤0.7mm）40%(＞0.7mm) n90≥0.21 r90≥1.9镀层附着性:分别为0a 1a 2a；DC54D+ZF r90≥1.7 n90≥20 断后伸长率36%（≤0.7mm）38%(＞0.7mm)其它性能同DC56D+Z | Q/BQB420-2003 | DX56D+Z;St07Z<br>JAC270G;EDDS; | EN10142-2000;JFSA3011-1998(ZF);ASTMA653M-02a;
00100 | TL22 | DC56D+ZF | 超深冲 | 力学性能，屈服强度120-180Mpa, 抗拉强度270-350Mpa，断后伸长率38%（≤0.7mm）40%(＞0.7mm) n90≥0.21 r90≥1.9镀层附着性:分别为0a 1a 2a；DC54D+ZF r90≥1.7 n90≥20 断后伸长率36%（≤0.7mm）38%(＞0.7mm)其它性能同DC56D+Z | Q/BQB420-2003 | DX56D+ZF;St07Z+ZF<br>JAC270G+ZF;EDDS+ZF; | EN10142-2000;JFSA3011-1998(ZF);ASTMA653M-02a;
00100 | TL21 | SGCC | 一般用 | 力学性能，抗拉强度270-500Mpa断后伸长率：试样为Lo=80mm,Bo=20mm(以下从略)厚度＜0.7mm断后伸长率≥20%，厚度＞0.7mm断后伸长率≥22%。镀层附着性：弯心直径（a为板厚） | Q/BQB420-2003 | DC51D+Z;St01Z<br>JAC270C;DX51D+Z;CS Type C | EN10142-2000;JISG3302-1994(Z);JFSA3011-1998<br>ASTMA653M-02a;
00100 | TL21 | DX51D+Z | 一般用 | 力学性能，抗拉强度270-500Mpa断后伸长率：试样为Lo=80mm,Bo=20mm(以下从略)厚度＜0.7mm断后伸长率≥20%，厚度＞0.7mm断后伸长率≥22%。镀层附着性：弯心直径（a为板厚） | Q/BQB420-2003 | DC51D+Z;SGCC<br>JAC270C;St01Z;CS Type C | EN10142-2000;JISG3302-1994(Z);JFSA3011-1998<br>ASTMA653M-02a;
00100 | TL11 | DC05 | 在家电行业主要用于生产冰箱、洗衣机、冰柜、空调、微波炉、热水器、、脱排油烟机、电饭煲、电烤箱等产品。在其他应用行业，主要用于日用搪瓷、办公家具、防盗门、电子元器件、钮扣电池、日用五金、汽车配件等 | 一般用途 | BZJ403 | BSC2;BUFD<br>SPCEN;CR4;EDDS | JIS G3141;EN 10310;DIN 1623<br>ASTM A1008;
00100 | TL11 | JSC270E | 可制作汽车前车灯、油箱、门、窗等深冲成型及复杂、剧烈变形加工的零部件。 | 特深冲用 ；钢板及钢带在室温条件下储存，保证使用时不出现拉伸应变痕 ； | Q/BQB 402-2003 | SPCE;DC04<br>ST14;CR3;SC1 | JIS G3141;DIN 1623;EN 10130<br>ASTM A620/A620M;
00100 | TL11 | B210P1 | 具有出色的加工性能，有高的强度，对部件减薄有利，适用于对抗凹陷性能有较高要求的零部件,广泛用于汽车行业,例如：汽车内外板、框架、支柱等零部件用 | 加磷高强度冷连轧钢板及钢带 ；一般用 ；钢板及钢带在室温条件下储存，保证使用时不出现拉伸应变痕 ； 屈服强度：210-310，抗拉强度不小于390 | Q/BQB 411 | JSC390P;SPFC390<br> | JFS A2001;JIS G3135;PrEN 10268<br>
00100 | TL11 | JSC270D | 可制作汽车前车灯、油箱、门、窗等深冲成型及复杂、剧烈变形加工的零部件。 | 深冲用 ；钢板及钢带在室温条件下储存，保证使用时不出现拉伸应变痕 ； | Q/BQB 402-2003 | SPCE;DC04<br>ST14;CR3;SC1 | JIS G3141;DIN 1623;EN 10130<br>ASTM A620/A620M;
00100 | TL71 | 65A530 |  | 无 | Q/BQB 480 | 无;
00100 | TL91 | SAPH310 | 用于要求成型加工性能的汽车构架，车轮等汽车结构件。 |  | Q/BQB 310-2003 | SAPH 310; | JIS G3113-1990;
00100 | TL11 | SP121BQ | 深冲用 | 深冲用 | Q/BQB 402-2003 | ST14;DC04<br>SPCE;BUSD;CR3 | JIS G3141;DIN 1623;EN 10130<br>ASTM A620/A620M;
00100 | TL71 | B65A600 | 洗衣机电机 | P15/50=4.80；B50=1.69 | Q/BQB 480 | 无; | 中国CHINA（GB/T 2521-1996);日本JAPAN(JIS C2552-2000);美国U.S.A(ASTM A677M-98a）<br>前苏联USSR(ГОСТ21427.2-83) ;德国 (DIN 46400-Teil 3(1983)
00100 | TL41 | DX51D+Z | 普通产品用 |  | Q/BQB 445-2003 | TDC51D+AZ;
00100 | TL11 | B180H1 | 超低碳钢，具有出色的加工性能，例如：汽车内外板、框架、支柱等零部件用 | 烘烤硬化高强度冷连轧钢板及钢带 ；屈服强度：180--280，抗拉强度不小于340 | Q/BQB 416-2003 | JSC340H; | JFS A2001-1998;JIS G3135;PrEN 10268<br>
00100 | TI16 | Welten590RE | 起重机吊臂 | 抗拉强度大于590MPa，屈服强度大于450MPa，延伸率大于20％。 | Q/BQB303－2003
00100 | TL22 | CR3(GM6185M)+ZF | 深冲用 | 可参考力学性能，屈服强度140-260Mpa, 抗拉强度270-380Mpa，断后伸长率28%（≤0.7mm）30%(＞0.7mm) ； | Q/BQB420-2003 | St05Z+ZF;DX53D+ZF<br>JAC270E+ZF;SGCD2,3+ZF;FS Type A,B+ZF | JFSA3011-1998(ZF);JISG3302-1994(Z)<br>ASTMA653M-02a;ASTMA653M-02a
00100 | TL11 | BSUFD | 适用于各类冲压零件，包括难成型、对稳定性要求高的零部件;在家电行业主要用于生产冰箱、洗衣机、冰柜、空调、微波炉、热水器、、脱排油烟机、电饭煲、电烤箱等产品。在其他应用行业，主要用于日用搪瓷、办公家具、防盗门、电子元器件、钮扣电池、日用五金、汽车配件等 | 超深冲用,超深冲用，具有比特深冲压级更大的延伸性，深冲性及拉延性均优于EDDQ ；钢板及钢带在室温条件下储存，保证使用时不出现拉伸应变痕 ； | Q/BQB 408-2003 | DC06;ST16<br>ST14-T;BSC3;JSC260G | JIS G3141;DIN 1623;EN 10130<br>ASTM A366;
00100 | TL11 | BLD | 冲压用，具有比一般级较大的延伸性，适用于制造特深冲压成形及更复杂加工的零部件 | 屈服点低，冲压可塑性区域广，形状稳定性好 | Q/BQB 408-2003 | SPCD;DC03<br>ST13; | JIS G3141;DIN 1623;EN 10130<br>ASTM A366;
00100 | TL21 | HX260LAD+Z |  |  | EN 10292
00100 | TL11 | B220IS | 主要用于汽车行业 | 结构用加磷高强钢 | Q/BQB 411 | JSC390P;H220P<br> | JFS A2001;JIS G3135;PrEN 10268<br>
00100 | TL11 | B180P2 | 广泛用于汽车行业 ;具有良好的冲压性能同时有高的强度，对部件减薄有利，适用于对抗凹陷性能有较高要求的零部件 | 一般用加磷高强钢 | Q/BQB 411 | BP340;JSC340W<br>B180P; | JFS A2001;JIS G3135;PrEN 10268<br>
00100 | TL21 | ZStE220P |  |  | VW50111
00100 | TL91 | DD12 | 冲压用 |  | Q/BQB 302-2003 | RRStW23;StW23<br>SPHD;08;08Al | DIN1614-2-86;Q/BQB 302-2003;Q/BQB 302-2003<br>GB 710-91;GB 710-91
00100 | TL11 | SAE 1010 | 用于汽车行业 | 介于DC01 DC03 之间 | Q/BQB 402-2003 | BLD;SPCD<br>DC03;JSC270D;DS | JIS G3141;DIN1623;EN10130<br>ASTM A366A/A366M;BS 1449
00100 | TL45 | TS300GD+AZ | 普通强度结构用 |  | Q/BQB 445-2004 | G300+AZ; | AS 2728-1997;
00100 | TL91 | DD11 | 一般用 |  | Q/BQB 302-2003 | StW22;FeP11<br>SPHC;08; | Q/BQB 302-2003;EN111-77;Q/BQB 302-2003<br>GB 710-91;
00100 | TL11 | SPCD | 可制作汽车门、窗、挡泥板、马达外壳等冲压成型及较复杂变形加工的零部件。 | 冲压用 ；钢板及钢带在室温条件下储存，在制造后3个月内，保证使用时不出现拉伸应变痕 ； | Q/BQB 402-2003 | DC03;BLD<br>SAE1010;DS;CR2 | JIS G3141;DIN 1623;EN 10130<br>ASTM A619;
00100 | TL71 | B50A1000 | 小电机 | P15/50=6.50；B50=1.75 | Q/BQB 480 | 无; | 50A1000;
00100 | TL21 | 补充协议品 |  |  | BXYZ2003-021
00100 | TL21 | H180YD+ZF | 结构用 | 力学性能，屈服强度180-240Mpa, 抗拉强度340-400Mpa，n90≥0.18 r90≥1.7 断后伸长率34%；镀层附着性:0a | Q/BQB420-2003 | JAC340P+ZF; | EN10292-2000;JFSA3011-1998(ZF);
00100 | TL11 | BDCK-D |  |  | BKJ04-030
00100 | TL22 | DX54D+ZF |  |  | EN 10142
00100 | TL22 | St03Z+ZF
00100 | TL11 | SP121AQU | 深冲用 | 深冲用 | Q/BQB 402-2003 | ST14;DC04<br>SPCE;BUSD;CR3 | JIS G3141;DIN 1623;EN 10130<br>ASTM A620/A620M;
00100 | TL21 | 180B2 |  |  | Q/BQB420-2003 |  | ASTMA653M-02a;
00100 | TL11 | SAE1008 | 用于汽车行业 | 一般用 | Q/BQB 402-2003 | BLC;DC01<br>SPCC;ST12;CS | JIS G3141;JSC270C;DIN1623<br>EN10130;ASTM A366A/A366M
00100 | TL11 | SP123BQ | 特深冲用 | 特深冲用 | Q/BQB 402-2003 | ST15;DC05<br>CR5;BUFD;EDDS | JIS G3141;DIN 1623;EN 10130<br>ASTM A620/A620M;
00100 | TL21 | 分选度１ |  |  | BXYZ2003-023
00100 | TL11 | SYHS | 焊丝勇钢 | 药芯焊丝用钢 | BXY2005-902 | ST15-T;
00100 | TL22 | CR3(GM6185M)
00100 | TL11 | SPC270D | 冲压钢 | 深冲用 | Q/BQB 403-2003 | BUSD;ST14<br>SC2;DC04;DDS | JIS G3141;DIN 1623;EN 10130<br>ASTM A366;
00100 | TL11 | DC04 | 在家电行业主要用于生产冰箱、洗衣机、冰柜、空调、微波炉、热水器、、脱排油烟机、电饭煲、电烤箱等产品。在其他应用行业，主要用于日用搪瓷、办公家具、防盗门、电子元器件、钮扣电池、日用五金、汽车配件等 | 深冲压用 ；钢板及钢带在室温条件下储存，在制造后6个月内，保证使用时不出现拉伸应变痕 ； | Q/BQB 403-2003 | ST14;ST14<br>SPCE;BUSD;CR3 | JIS G3141;DIN 1623;EN 10130<br>ASTM A366;
00100 | TL71 | B50A800 | 适用于小型电机、微型电机、密闭电机、间歇电机、通用交流电机、镇流圈、轭流圈、 | P15/50=5.80；B50=1.73 | Q/BQB 480 | 无; | 中国CHINA（GB/T 2521-1996);日本JAPAN(JIS C2552-2000);美国U.S.A(ASTM A677M-98a）<br>前苏联USSR(ГОСТ21427.2-83) ;德国 (DIN 46400-Teil 3(1983)
00100 | TL21 | CR4 | 特深冲 | 可参考力学性能，屈服强度140-220Mpa, 抗拉强度270-350Mpa，断后伸长率34%（≤0.7mm）36%(＞0.7mm) | Q/BQB420-2003 | St06Z;DX54D+Z<br>JAC270F;DDS; | EN10142-2000;JFSA3011-1998(ZF);ASTMA653M-02a;
00100 | TL71 | B50A1300 | 适用于小型电机、微型电机、密闭电机、间歇电机、通用交流电机、镇流圈、 | P15/50=7.00；B50=1.75 | Q/BQB 480 | B50AYMZ-1;B50A1300T<br> | 中国CHINA（GB/T 2521-1996);日本JAPAN(JIS C2552-2000);美国U.S.A(ASTM A677M-98a）<br>前苏联USSR(ГОСТ21427.2-83) ;德国 (DIN 46400-Teil 3(1983)
00100 | TL11 | B220P2 | 加磷高强度冷连轧钢板及钢带 ； | 结构用 ；钢板及钢带在室温条件下储存，在制造后6个月内，保证使用时不出现拉伸应变痕；屈服强度：220-320，抗拉强度不小于380 | Q/BQB 411 | BP380;JSC390P<br>H220P; | JFS A2001;JIS G3135;PrEN 10268<br>
00100 | TI12 | SM400B |  |  | Q/BQB 303
00100 | TL31 | SECIFN5 |  |  | BXYZ2005-018
00100 | TL39 | CR1 |  |  | BXYZ2003-022
00100 | TL44 | TSPCD C5 |  |  | BKJ08-132
00100 | TL91 | SP221PQ |  |  | M2021
00100 | TA13 | SWRCH18A |  |  | BJTG05-013
00100 | TI15 | SAE1002 RRQ-A102 |  |  | BXYI2007-028
00100 | TI15 | WEL-TEN590RE |  |  | Q/BQB 303
00100 | TL31 | CR1 |  |  | BQXH2007-062
00100 | TL31 | ZStE 260P |  |  | SEW 094
00100 | TI15 | B320L | 汽车大梁用钢 |  | Q/BQB 310
00100 | TL11 | B380TR |  |  | BKJ 03-061
00100 | TL29 | H180YD+Z |  |  | BXYZ2003-022
00100 | TL49 | TDC52D C5 |  |  | BXYZ2003-022
00100 | TL91 | 590R-RS |  |  | BXYX2007-108
00100 | TL91 | HR300 |  |  | BXYX2007-232
00100 | TL91 | HR380LA |  |  | BXYX2007-202
00100 | TL91 | SP231-440PQ |  |  | M2021
00100 | TL91 | SPFH540 |  |  | JIS G3134
00100 | TL91 | SPH440SF |  |  | TSG 3101G
00100 | TL91 | BSX07-50 |  |  | BKJ07-701
00100 | TL11 | 440W |  |  | BQXL2007-030
00100 | TL11 | B380/590TR |  |  | BKJ 07-915
00100 | TL11 | B440/780TR |  |  | BKJ 08-068
00100 | TL11 | CR300LA |  |  | BQXH2007-085
00100 | TL11 | Type Ⅲ |  |  | ASTM A424
00100 | TL19 | 210B2 |  |  | 尾卷
00100 | TL19 | B380/590TR |  |  | 尾卷
00100 | TL19 | B440/780TR |  |  | 尾卷
00100 | TL19 | CQ |  |  | 尾卷
00100 | TL19 | H220P |  |  | 尾卷
00100 | TL19 | SS4011-MO |  |  | 尾卷
00100 | TL21 | HR420LA |  |  | BQXH2007-077
00100 | TL22 | SP781BJQ |  |  | NES M2027
00100 | TL29 | DX54D+ZF |  |  | BXYZ2003-022
00100 | TL29 | HT780X+Z |  |  | BXYZ2003-022
00100 | TL49 | THC260Y C5 |  |  | BXYZ2003-022
00100 | TL61 | MR T-2.5CA IF |  |  | BKJ08-076
00100 | TL61 | MR T-3CA IF |  |  | BKJ08-077
00100 | TL85 | CDCM-H220BD |  |  | GT1803
00100 | TL11 | 210B2 |  |  | GMW3032M
00100 | TL19 | 尾卷 |  |  | 尾卷
00100 | TI12 | 20CrMo |  |  | BXYI2007-210
00100 | TI12 | BS960MC |  |  | BXYZ2007-053
00100 | TI13 | S20C |  |  | Q/BQB 303
00100 | TI14 | BS550MCK4 |  |  | BKJ 06-092
00100 | TI15 | BM510XL |  |  | BXYI2005-A10
00100 | TI15 | SA414-G |  |  | ASTM A414
00100 | TL39 | DC04+ZN |  |  | BXYZ2003-022
00100 | TL39 | HC220B+ZE |  |  | BXYZ2003-022
00100 | TL39 | HC260B+ZE |  |  | BXYZ2003-022
00100 | TL39 | HC380LA+ZE |  |  | BXYZ2003-022
00100 | TL71 | B50AYES-1 |  |  | BKJ07-215
00100 | TL59 | DC51D+AZ |  |  | BXYZ2003-022
00100 | TL59 | DC52D+AZ |  |  | BXYZ2003-022
00100 | TL59 | DC54D+AZ |  |  | BXYZ2003-022
00100 | TL59 | Grade 550 |  |  | BXYZ2003-022
00100 | TL59 | Grade 80 |  |  | BXYZ2003-022
00100 | TL59 | PPGI SSGRD80 |  |  | BXYZ2003-022
00100 | TL59 | S350GD+AZ |  |  | BXYZ2003-022
00100 | TL59 | S550GD+AZ |  |  | BXYZ2003-022
00100 | TL29 | SP781AQ | 冲压用 | 力学性能，屈服强度140-300Mpa, 抗拉强度270-420Mpa，断后伸长率24%（≤0.7mm）30%(＞0.7mm)； 镀层附着性:分别为0a 1a 2a | Q/BQB420-2003 | DC52D+Z;JAC270D+Z<br>CS Type A+Z;St04Z+Z;SGCD1+Z | JISG3302-1994(Z);ASTMA653M-02a;JFSA3011-1998(ZF)
00100 | TL29 | SP783BQ | 特深冲 | 力学性能，屈服强度140-220Mpa, 抗拉强度270-350Mpa，断后伸长率34%（≤0.7mm）36%(＞0.7mm) n90≥0.18；r90≥1.6镀层附着性:分别为0a 1a 2a；DC54D+ZF r90≥1.4断后伸长率32%（≤0.7mm）34%(＞0.7mm)其它性能同DC54D+Z | Q/BQB420-2003 | DC54D+ZF,DC56D+ZF;DX54D+ZF<br>JAC270F+ZF;DDS+ZF; | JFSA3011-1998(ZF);ASTMA653M-02a;
00100 | TL29 | FEE355F ZNT/F | 冷成形用 | 可参考力学性能，屈服强度340-420Mpa, 抗拉强度410-510Mpa，断后伸长率≥21%；镀层附着性:分别为3a(<1.5mm) 4a(1.5-3.0mm) | Q/BQB420-2003 | H340LAD+Z;HSLAS Type B<br>Grade340;HSA340Z; | EN10292-2000;ASTMA653M-02a;
00100 | TA12 | 60Si2CrVAT |  |  | BJTT02-019
00100 | TA12 | SWRCH10A |  |  | GT101
00100 | TA23 | 35Mn |  |  | BJTT02-019
00100 | TA41 | 25Mn2V |  |  | BJTG05-024
00100 | TI15 | NJA34PN0A000 |  |  | IYBDMNSC
00100 | TI15 | NJC27C00A000 |  |  | IYBDMNSC
00100 | TI15 | NJC27FQ0V000 |  |  | IYBDMNSC
00100 | TI15 | NJC27GQ0A000 |  |  | IYBDMNSC
00100 | TL21 | CR1 | 一般用 | 可参考力学性能，抗拉强度270-500Mpa断后伸长率：试样为Lo=80mm,Bo=20mm(以下从略)厚度＜0.7mm断后伸长率≥20%，厚度＞0.7mm断后伸长率≥22%。 | Q/BQB420-2003 | DC51D+Z;SGCC<br>JAC270C;DX51D+Z;CS Type C | JISG3302-1994(Z);JFSA3011-1998<br>ASTMA653M-02a;
00100 | TL21 | H260BD+Z | 冷成形用 | 力学性能，屈服强度260-320Mpa, 抗拉强度360-4400Mpa，断后伸长率28%； 镀层附着性:2a | Q/BQB420-2003 |  | EN10292-2000;
00100 | TL22 | CR280+ZF |  |  | BQXH2005-151
00100 | TL22 | CR5 | 超深冲 | 可参考力学性能，屈服强度120-180Mpa, 抗拉强度270-350Mpa，断后伸长率38%（≤0.7mm）40%(＞0.7mm) | Q/BQB420-2003 | DX56D+Z;St07Z<br>JAC270G;EDDS; | EN10142-2000;JFSA3011-1998(ZF);ASTMA653M-02a;
00100 | TL22 | SP782AQ | 冲压用 | 力学性能，屈服强度140-300Mpa, 抗拉强度270-420Mpa，断后伸长率24%（≤0.7mm）30%(＞0.7mm)； 镀层附着性:分别为0a 1a 2a | Q/BQB420-2003 | DC52D+ZF;JAC270D+ZF<br>CS Type A+ZF;St04Z+ZF;SGCD1+ZF | JISG3302-1994(Z);ASTMA653M-02a;JFSA3011-1998(ZF)
00100 | TL29 | 180B2 |  |  | Q/BQB420-2003 |  | ASTMA653M-02a;
00100 | TL29 | CR280 | 冷成形用 | 可参考力学性能，屈服强度220-320Mpa, 抗拉强度340-420Mpa，断后伸长率≥33% | Q/BQB420-2003 | H280PD+Z;
00100 | TL29 | CR3 | 深冲用 | 可参考力学性能，屈服强度140-260Mpa, 抗拉强度270-380Mpa，断后伸长率28%（≤0.7mm）30%(＞0.7mm) ； | Q/BQB420-2003 | St05Z+Z;DX53D+Z<br>JAC270E;SGCD2,3;FS Type A,B | JFSA3011-1998(ZF);JISG3302-1994(Z)<br>ASTMA653M-02a;ASTMA653M-02a
00100 | TL29 | DC51D+ZF | 一般用 | 力学性能，抗拉强度270-500Mpa断后伸长率：试样为Lo=80mm,Bo=20mm(以下从略)厚度＜0.7mm断后伸长率≥20%，厚度＞0.7mm断后伸长率≥22%。镀层附着性：弯心直径（a为板厚） | Q/BQB420-2003 | St01Z+ZF;DX51D+ZF;CS Type C+ZF | EN10142-2000;JISG3302-1994(Z);JFSA3011-1998<br>ASTMA653M-02a;
00100 | TL29 | DD51D+Z | 一般用 | 力学性能，抗拉强度270-500Mpa断后伸长率：试样为Lo=80mm,Bo=20mm(以下从略)厚度＜0.7mm断后伸长率≥20%，厚度＞0.7mm断后伸长率≥22%。镀层附着性：弯心直径（a为板厚） | Q/BQB420-2003 | St01ZR,St02ZR;St02ZR<br>JAH270C;DX51D+Z;CS Type C | EN10142-2000;JISG3302-1994(Z);JFSA3011-1998<br>ASTMA653M-02a;
00100 | TL29 | DX51D+Z | 一般用 | 力学性能，抗拉强度270-500Mpa断后伸长率：试样为Lo=80mm,Bo=20mm(以下从略)厚度＜0.7mm断后伸长率≥20%，厚度＞0.7mm断后伸长率≥22%。镀层附着性：弯心直径（a为板厚） | Q/BQB420-2003 | DC51D+Z;SGCC<br>JAC270C;St01Z;CS Type C | EN10142-2000;JISG3302-1994(Z);JFSA3011-1998<br>ASTMA653M-02a;
00100 | TL29 | H180YD+ZF | 结构用 | 力学性能，屈服强度180-240Mpa, 抗拉强度340-400Mpa，n90≥0.18 r90≥1.7 断后伸长率34%；镀层附着性:0a | Q/BQB420-2003 | JAC340P+ZF; | EN10292-2000;JFSA3011-1998(ZF);
00100 | TL29 | SGCC | 一般用 | 力学性能，抗拉强度270-500Mpa断后伸长率：试样为Lo=80mm,Bo=20mm(以下从略)厚度＜0.7mm断后伸长率≥20%，厚度＞0.7mm断后伸长率≥22%。镀层附着性：弯心直径（a为板厚） | Q/BQB420-2003 | DC51D+Z;St01Z<br>JAC270C;DX51D+Z;CS Type C | EN10142-2000;JISG3302-1994(Z);JFSA3011-1998<br>ASTMA653M-02a;
00100 | TL29 | SP731OQ | 特深冲 | 力学性能，屈服强度140-220Mpa, 抗拉强度270-350Mpa，断后伸长率34%（≤0.7mm）36%(＞0.7mm) n90≥0.18；r90≥1.6镀层附着性:分别为0a 1a 2a；DC54D+ZF r90≥1.4断后伸长率32%（≤0.7mm）34%(＞0.7mm)其它性能同DC54D+Z | Q/BQB420-2003 | DC54D+Z,DC56D+Z;DX54D+Z<br>JAC270F;DDS; | JFSA3011-1998(ZF);ASTMA653M-02a;
00100 | TL29 | SP781BQ | 冲压用 | 力学性能，屈服强度140-300Mpa, 抗拉强度270-420Mpa，断后伸长率24%（≤0.7mm）30%(＞0.7mm)； 镀层附着性:分别为0a 1a 2a | Q/BQB420-2003 | DC52D+Z;JAC270D+Z<br>CS Type A+Z;St04Z+Z;SGCD1+Z | JISG3302-1994(Z);ASTMA653M-02a;JFSA3011-1998(ZF)
00100 | TL29 | SP782-370 | 冷成形用 | 力学性能，屈服强度260-340Mpa, 抗拉强度370-440Mpa，断后伸长率≥28%；镀层附着性:2a | Q/BQB420-2003 | H260PD+Z;
00100 | TL29 | SP782AQ | 冲压用 | 力学性能，屈服强度140-300Mpa, 抗拉强度270-420Mpa，断后伸长率24%（≤0.7mm）30%(＞0.7mm)； 镀层附着性:分别为0a 1a 2a | Q/BQB420-2003 | DC52D+ZF;JAC270D+ZF<br>CS Type A+ZF;St04Z+ZF;SGCD1+ZF | JISG3302-1994(Z);ASTMA653M-02a;JFSA3011-1998(ZF)
00100 | TL29 | SP783AQU | 特深冲 | 力学性能，屈服强度140-220Mpa, 抗拉强度270-350Mpa，断后伸长率34%（≤0.7mm）36%(＞0.7mm) n90≥0.18；r90≥1.6镀层附着性:分别为0a 1a 2a；DC54D+ZF r90≥1.4断后伸长率32%（≤0.7mm）34%(＞0.7mm)其它性能同DC54D+Z | Q/BQB420-2003 | DC54D+ZF,DC56D+ZF;DX54D+ZF<br>JAC270F+ZF;DDS+ZF; | JFSA3011-1998(ZF);ASTMA653M-02a;
00100 | TL29 | SP784AQ | 特深冲 | 力学性能，屈服强度140-220Mpa, 抗拉强度270-350Mpa，断后伸长率34%（≤0.7mm）36%(＞0.7mm) n90≥0.18；r90≥1.6镀层附着性:分别为0a 1a 2a；DC54D+ZF r90≥1.4断后伸长率32%（≤0.7mm）34%(＞0.7mm)其它性能同DC54D+Z | Q/BQB420-2003 | DC54D+ZF,DC56D+ZF;DX54D+ZF<br>JAC270F+ZF;DDS+ZF; | JFSA3011-1998(ZF);ASTMA653M-02a;
00100 | TL29 | SP784AQU | 特深冲 | 力学性能，屈服强度140-220Mpa, 抗拉强度270-350Mpa，断后伸长率34%（≤0.7mm）36%(＞0.7mm) n90≥0.18；r90≥1.6镀层附着性:分别为0a 1a 2a；DC54D+ZF r90≥1.4断后伸长率32%（≤0.7mm）34%(＞0.7mm)其它性能同DC54D+Z | Q/BQB420-2003 | DC54D+ZF,DC56D+ZF;DX54D+ZF<br>JAC270F+ZF;DDS+ZF; | JFSA3011-1998(ZF);ASTMA653M-02a;
00100 | TL29 | SP785-340AMGQ | 冷成形用 | 力学性能，屈服强度220-320Mpa, 抗拉强度340-420Mpa，断后伸长率≥32% n90≥0.15 r90≥1.3； 镀层附着性:1a | Q/BQB420-2003 | H220PD+ZF;
00100 | TL29 | SP785-340AQ | 冷成形用 | 力学性能，屈服强度220-320Mpa, 抗拉强度340-420Mpa，断后伸长率≥32% n90≥0.15 r90≥1.3； 镀层附着性:1a | Q/BQB420-2003 | H220PD+ZF;
00100 | TL29 | St05Z | 深冲用 | 力学性能，屈服强度140-260Mpa, 抗拉强度270-380Mpa，断后伸长率28%（≤0.7mm）30%(＞0.7mm) ；镀层附着性:分别为0a 1a 2a | Q/BQB420-2003 | DC53D+Z;DX53D+Z<br>JAC270E;SGCD2,3;FS Type A,B | EN10142-2000;JFSA3011-1998(ZF);JISG3302-1994(Z)<br>ASTMA653M-02a;ASTMA653M-02a
00100 | TL29 | TDC51D |  |  | BXYZ2003-022
00100 | TL21 | GM6409MCR3 | 深冲用 | 力学性能，屈服强度140-260Mpa, 抗拉强度270-380Mpa，断后伸长率28%（≤0.7mm）30%(＞0.7mm) ；镀层附着性:分别为0a 1a 2a | Q/BQB420-2003 | DC53D+Z;JAC270E+Z<br>DX53D+Z;St05Z+Z;FS TypeA, B+Z | JISG3302-1994(Z);ASTMA653M-02a<br>JFSA3011-1998(ZF)
00100 | TL21 | S250GD+ZF |  |  | GT1802
00100 | TL21 | SGC400 |  |  | JIS G3302
00100 | TL22 | GM6409MCR2 | 冲压用 | 力学性能，屈服强度140-300Mpa, 抗拉强度270-420Mpa，断后伸长率24%（≤0.7mm）30%(＞0.7mm)； 镀层附着性:分别为0a 1a 2a | Q/BQB420-2003 | DC52D+ZF;JAC270D+ZF<br>CS Type A+ZF;St04Z+ZF;SGCD1+ZF | JISG3302-1994(Z);ASTMA653M-02a;JFSA3011-1998(ZF)
00100 | TL22 | Grade 275 |  |  | ASTM A792
00100 | TL29 | 210B2 |  |  | Q/BQB420-2003 |  | ASTMA653M-02a;
00100 | TL29 | B450LAD+ZF |  | 屈服强度≥450 | Q/BQB420-2003
00100 | TL29 | DX54D+Z |  |  | BXYZ2003-022
00100 | TL29 | DX56D+Z-B |  |  | Q/BQB420-2003 |  | ASTMA653M-02a;
00100 | TL29 | FEE220BH ZNT/F |  |  | BXYZ2003-022
00100 | TL29 | FEP04 ZNT/F | 特深冲 | 可参考力学性能，屈服强度140-220Mpa, 抗拉强度270-350Mpa，断后伸长率34%（≤0.7mm）36%(＞0.7mm) | Q/BQB420-2003 | DC54D+Z;DX54D+Z<br>JAC270F;St04Z;DDS | EN10147-2000;JFSA3011-1998(ZF);ASTMA653M-02a;
00100 | TL29 | Grade 275 |  |  | Q/BQB420-2003
00100 | TL29 | H220BD+Z | 冷成形用 | 力学性能，屈服强度260-280Mpa, 抗拉强度340-400Mpa，n90≥0.15 r90≥1.2断后伸长率32% BH 30MPa；镀层附着性:1a | Q/BQB420-2003 |  | EN10292-2000;
00100 | TL29 | H220PD+Z |  |  | BXYZ2003-022
00100 | TL29 | HR340LAD+Z | 冷成形用 | 力学性能，屈服强度≥340Mpa, 抗拉强度≥410Mpa，断后伸长率18%； 镀层附着性:1a | Q/BQB420-2003 | HSA340ZR;HSLAS Type B<br>Grade 340; | EN10292-2000;ASTMA653M-02a;
00100 | TL29 | HX180BD+Z |  |  | BXYZ2003-022
00100 | TL29 | HX260LAD+Z |  |  | BXYZ2003-022
00100 | TL29 | SCGA270C | 深冲用 | 力学性能，屈服强度140-260Mpa, 抗拉强度270-380Mpa，断后伸长率28%（≤0.7mm）30%(＞0.7mm) ；镀层附着性:分别为0a 1a 2a | Q/BQB420-2003 | DC53D+Z;DX53D+Z<br>JAC270E;SGCD2,3;FS Type A,B | JFSA3011-1998(ZF);JISG3302-1994(Z)<br>ASTMA653M-02a;ASTMA653M-02a
00100 | TL29 | SCGA340HR |  |  | Q/BQB420-2003
00100 | TL29 | ZStE220Z |  |  | BXYZ2003-022
00100 | TL21 | B450LAD+Z |  |  | BKJ07-015
00100 | TL22 | DX51D+ZF |  |  | EN 10142
00100 | TL22 | SP783AMGJQ |  |  | NES M2027
00100 | TA12 | SWRCH33K |  |  | BJTT02-019
00100 | TA13 | FB |  |  | 非标
00100 | TA13 | SWRH72A | 高碳钢 |  | Q/BQB 111-2003
00100 | TA41 | 45/CK45 |  |  | BJTG05-024
00100 | TL11 | BMCP84 | 汽车离合器摩擦片用钢 | 摩擦片 | BZJ 463-2003(汽车离合器摩擦片用钢)
00100 | TL77 | B50A1300 |  |  | 次品
00100 | TI39 | 边丝 |  |  | GMKX-001
00100 | TI14 | St52-3 |  |  | Q/BQB 303
00100 | TI15 | 50CrV4 |  |  | BKJ 06-007
00100 | TI15 | Q195 |  |  | GB 912
00100 | TL29 | FEE180BH ZNT/F |  |  | BXYZ2003-022
00100 | TL29 | H220YD+Z |  |  | BXYZ2003-022
00100 | TL29 | HX220BD+Z |  |  | BXYZ2003-022
00100 | TL29 | ZStE220P |  |  | BXYZ2003-022
00100 | TL11 | H400LA |  | 低合金高强钢 | EN 10268
00100 | TL11 | SS4011-IF |  |  | BQXL2006-007
00100 | TI13 | St37-2 |  |  | Q/BQB 303
00100 | TL31 | B180H2E+Z |  |  | Q/BQB 430
00100 | TL41 | CGCC |  |  | JIS G3312
00100 | TI16 | SPHC | 用于不承受冲压或简单冲压的制品及部件。除了大量用于冷扎原料外，主要用于各种大型设备的箱体石板，仪表箱柜、防盗门钢窗、直缝焊管、各种镀锌管件、农用车车斗底板、汽车船舶发动机的轴瓦、钢制品家具、垫片等。 | 成品厚度<=16.0MM | Q/BQB302－2003
00100 | TI16 | SS400 | 主要用于中小型钢结构件。中小型工厂钢结构屋顶，建筑用钢管桩、中小型钢结构桥梁、内河船舶船体、卡车马槽车斗、告诉公路护栏、中小口径直缝焊管、镀锌管、货架、箱体框架、集装箱底用方管等。涉及行业：钢结构厂、船舶制造、制管业、冷作业等 | 抗拉强度>=300MPa 抗拉强度>=400MPa (40Kg级) | Q/BQB303－2003
00100 | TL71 | B50AYMZ-2 | 适用于小型电机、微型电机、密闭电机、间歇电机、通用交流电机、镇流圈、轭流圈、 | P15/50=5.30；B50=1.72 | 技术协议 | B50A700; | 宝钢技术协议;
00100 | TI16 | B510L | 专用于汽车大梁。 | 抗拉强度大于510MPa，屈服强度大于355MPa，延伸率大于24％。 | Q/BQB310－2003 | QStE340TM/QStE380TM
00100 | TI16 | SM490A | 主要用于大型钢结构件：钢管桩、大型桥梁水下钢管桩、重工业厂房、高速公路两旁大型广告支撑管、工程机械用吊臂、港口吊机、挖掘机、压路机、中小型汽车吊吊臂、大口径螺旋管、石油储缸、高强度货架、四轮装卸机等。 涉及行业：工程机械制造业、大型钢构业、桥梁业、制管业 | 抗拉强度>=490MPa (50Kg级) | Q/BQB303－2003
00100 | TL45 | TDC52D+AZ | 冲压类产品用 |  | Q/BQB 445-2004 | G3+AZ; | AS 2728-1997;
00100 | TL11 | SPCEN | 在家电行业主要用于生产冰箱、洗衣机、冰柜、空调、微波炉、热水器、、脱排油烟机、电饭煲、电烤箱等产品。在其他应用行业，主要用于日用搪瓷、办公家具、防盗门、电子元器件、钮扣电池、日用五金、汽车配件等 | 深冲压用 ；钢板及钢带在室温条件下储存，在制造后6个月内，保证使用时不出现拉伸应变痕 ； | Q/BQB 402-2003 | DC04;BUSD<br>DDS;SC1;CR4 | JIS G3141;DIN 1623;EN 10130<br>ASTM A620/A620M;
00100 | TL11 | BHG1 | 单层焊管用钢；制冷用冷凝器管、蒸发器管、电加热管 | 制冷用冷凝器、蒸发器、电加热管 | BZJ 494-2004 | SYHG;BHG2<br>
00100 | TL11 | BUFD | 在家电行业主要用于生产冰箱、洗衣机、冰柜、空调、微波炉、热水器、、脱排油烟机、电饭煲、电烤箱等产品。在其他应用行业，主要用于日用搪瓷、办公家具、防盗门、电子元器件、钮扣电池、日用五金、汽车配件等 | 特深冲用 ,具有比深冲压级更大的延伸性，适用于制造特深冲压成形及更复杂加工的零部件；钢板及钢带在室温条件下储存，保证使用时不出现拉伸应变痕 ； | Q/BQB 408-2003 | DC05;BSC2<br>CR4;SPCEN;SC2 | JIS G3141;DIN 1623;EN 10130<br>ASTM A366;
00100 | TL71 | B50A600 | 适用于中型电机、小型电机、微型电机、密闭电机、间歇电机、通用交流电机、焊接变压器、镇流圈、轭流圈、继电器、电磁开关 | P15/50=4.30；B50=1.70 | Q/BQB 480 | 无; | 50A600;
00100 | TL11 | BLC-JD3 | 家电面板用冷连轧钢板，喷涂用 冰箱外板 | 喷涂用，冰箱侧板 | BJZ 471-2003 | SPCC;BLC-JD1<br>BLC;BLC-JD2; | JIS G3141;DIN 1623;EN 10130<br>ASTM A366;
00100 | TL11 | SPCE | 可制作汽车前车灯、油箱、门、窗等深冲成型及复杂、剧烈变形加工的零部件。 | 深冲压用 ；钢板及钢带在室温条件下储存，在制造后6个月内，保证使用时不出现拉伸应变痕 ； | Q/BQB 402-2003 | DC04;BUSD<br>DDS;SC1;CR4 | JIS G3141;DIN 1623;EN 10130<br>ASTM A620/A620M;
00100 | TL91 | SPHC | 一般用 |  | Q/BQB 302-2003 | DD11;StW22<br>
00100 | TL21 | H220BD+Z | 冷成形用 | 力学性能，屈服强度260-280Mpa, 抗拉强度340-400Mpa，n90≥0.15 r90≥1.2断后伸长率32% BH 30MPa；镀层附着性:1a | Q/BQB420-2003 |  | EN10292-2000;
00100 | TL91 | QStE380TM | 用于要求良好的冷成型性能并有较高或高强度要求的汽车大梁等结构件 |  | Q/BQB 310-2003 | QStE380TM; | SEW092-82;
00100 | TL11 | B250P1 | 有高的强度，对部件减薄有利，适用于制作抗凹陷性能有较高要求的零部件 | 加磷高强度冷连轧钢板及钢带 ；结构用 ；钢板及钢带在室温条件下储存，保证使用时不出现拉伸应变痕 ；屈服强度：250-360，抗拉强度小于440 | Q/BQB 411 | JSC440P;SPFC440<br> | JFS A2001;JIS G3135;PrEN 10268<br>
00100 | TL11 | St37-2G | 结构钢具有综合力学性能（强度、伸长率等）及良好的工艺性能。用于建筑、车体、支架 | 冷连轧碳素结构钢板及钢带 | Q/BQB 410-2003 | Q235<br>SS400; | DIN 1623;
00100 | TL11 | B170P1 | 广泛用于汽车行业 ;具有良好的冲压性能同时有高的强度，对部件减薄有利，适用于对抗凹陷性能有较高要求的零部件 | 加磷高强度冷连轧钢板及钢带 ；冲压用 ；钢板及钢带在室温条件下储存，保证使用时不出现拉伸应变痕 ；屈服强度：170-260，抗拉强度不小于340 | Q/BQB 411 | JSC340P;SPFC340<br> | JFS A2001;JIS G3135;PrEN 10268<br>
00100 | TL11 | B280VK | 具有出色的加工性能，广泛用于汽车行业,例如：汽车内外板、框架、支柱等零部件用 | 双相高强度冷连轧钢板及钢带 | Q/BQB 418-2003 | B280/440DP; | JFS A2001;
00100 | TL11 | B340/590DP | 广泛用于汽车行业 | 双向高强度冷连轧钢板及钢带 ；结构件、加强件；屈服强度340--500；抗拉强度不小于590 ， | Q/BQB 418 | B340VK;JSC590Y<br>600DL1; | JFS A2001;SAE J2340;
00100 | TL21 | FEP04 ZNT/F | 特深冲 | 可参考力学性能，屈服强度140-220Mpa, 抗拉强度270-350Mpa，断后伸长率34%（≤0.7mm）36%(＞0.7mm) | Q/BQB420-2003 | DC54D+Z;DX54D+Z<br>JAC270F;St04Z;DDS | EN10147-2000;JFSA3011-1998(ZF);ASTMA653M-02a;
00100 | TL21 | DX56D+Z | 超深冲 | 力学性能，屈服强度120-180Mpa, 抗拉强度270-350Mpa，断后伸长率38%（≤0.7mm）40%(＞0.7mm) n90≥0.21 r90≥1.9镀层附着性:分别为0a 1a 2a；DC54D+ZF r90≥1.7 n90≥20 断后伸长率36%（≤0.7mm）38%(＞0.7mm)其它性能同DC56D+Z | Q/BQB420-2003 | DC56D+Z;St07Z<br>JAC270G;EDDS; | EN10142-2000;JFSA3011-1998(ZF);ASTMA653M-02a;
00100 | TL11 | SPCC | 商用级,此类钢可制作汽车零部件，家具外壳、桶钢制家具等简单成型、弯曲或焊接加工的产品。 | 一般用途，抗拉强度不<270,脱氧方式:铝镇静. | Q/BQB 402-2003 | BLC;DC01<br>JSC270C;CR1;ST12 | JIS G3141;DIN1623;EN10130<br>ASTM A366A/A366M;BS 1449
00100 | TL71 | B50A700 | 适用于小型电机、微型电机、密闭电机、间歇电机、通用交流电机、镇流圈、轭流圈、 | P15/50=5.30；B50=1.72 | Q/BQB 480 | 无; | 50A700;
00100 | TL11 | BDCK | 电池钢 | 一般用途,电池钢 | BZJ 495
00100 | TL11 | BUSD | 适用于汽车行业 | 深冲用 ；钢板及钢带在室温条件下储存，保证使用时不出现拉伸应变痕 ； | Q/BQB 408-2003 | SPCE;DC04<br>ST14;CR3;SC1 | JIS G3141;DIN 1623;EN 10130<br>ASTM A366;
00100 | TL11 | B180H2 | 低碳钢，具有出色的加工性能，例如：汽车内外板、框架、支柱等零部件用 | 烘烤硬化高强度冷连轧钢板及钢带 ；冲压用 ；低碳钢 ；屈服强度180--280,抗拉强度不小于340 | Q/BQB 416-2003 | BH340;BH340A<br>H180B; | JFS A2001-1998;JIS G3135;PrEN 10268<br>
00100 | TL21 | H300LAD+Z | 冷成形用 | 力学性能，屈服强度300-380Mpa, 抗拉强度380-480Mpa，断后伸长率≥23%；镀层附着性:分别为2a (<1.5mm) 3a(1.5-3.0m) | Q/BQB420-2003 |  | EN10292-2000;
00100 | TL21 | H260PD+Z | 冷成形用 | 力学性能，屈服强度260-340Mpa, 抗拉强度380-440Mpa，断后伸长率≥28%；镀层附着性:2a | Q/BQB420-2003 |  | EN10292-2000;
00100 | TL41 | TDC51D | 建筑外用、屋面、墙面、钢面（一般用） | ############################################################################################################################################################################################################################################################### | Q/BQB 440-2003 | TSt01;TSt02<br>TSt03;CS Type A;CGCC | JIS G3312-1994;ASTM A653-02a ;
00100 | TL22 | SP781BQ | 冲压用 | 力学性能，屈服强度140-300Mpa, 抗拉强度270-420Mpa，断后伸长率24%（≤0.7mm）30%(＞0.7mm)； 镀层附着性:分别为0a 1a 2a | Q/BQB420-2003 | DC52D+ZF;JAC270D+ZF<br>CS Type A+ZF;St04Z+ZF;SGCD1+ZF | JISG3302-1994(Z);ASTMA653M-02a;JFSA3011-1998(ZF)
00100 | TL22 | H220BD+ZF | 冷成形用 | 力学性能，屈服强度260-280Mpa, 抗拉强度340-400Mpa，n90≥0.15 r90≥1.2断后伸长率32% BH 30MPa；镀层附着性:1a | Q/BQB420-2003 |  | EN10292-2000;
00100 | TL41 | TDC53D | 深冲压用 | ############################################################################################################################################################################################################################################################### | Q/BQB 440-2003 | TDC53D;FS Type A<br> | ASTM A653-02a ;
00100 | TL21 | H220PD+Z | 冷成形用 | 力学性能，屈服强度220-320Mpa, 抗拉强度340-420Mpa，断后伸长率≥32% n90≥0.15 r90≥1.3； 镀层附着性:1a | Q/BQB420-2003 |  | EN10292-2000;
00100 | TL22 | H180YD+ZF | 结构用 | 力学性能，屈服强度180-240Mpa, 抗拉强度340-400Mpa，n90≥0.18 r90≥1.7 断后伸长率34%；镀层附着性:0a | Q/BQB420-2003 | JAC340P+ZF; | EN10292-2000;JFSA3011-1998(ZF);
00100 | TL22 | S320GD+ZF | 结构用 | 力学性能，屈服强度≥320Mpa, 抗拉强度≥390Mpa，断后伸长率15%（≤0.7mm）17%(＞0.7mm)； 镀层附着性:分别为3a | Q/BQB420-2003 |  | EN10147-2000;
00100 | TL21 | H180BD+Z | 冷成形用 | 力学性能，屈服强度180-240Mpa, 抗拉强度300-360Mpa，n90≥0.16 r90≥1.5断后伸长率34% BH 30MPa； 镀层附着性:0a | Q/BQB420-2003 | JAC 340H; | EN10292-2000;JFSA3011-1998(ZF);
00100 | TL22 | H340LAD+ZF | 冷成形用 | 力学性能，屈服强度340-420Mpa, 抗拉强度410-510Mpa，断后伸长率≥21%；镀层附着性:分别为3a(<1.5mm) 4a(1.5-3.0mm) | Q/BQB420-2003 | HSA340Z+ZF;HSLAS Type B+ZF<br>Grade340+ZF; | EN10292-2000;ASTMA653M-02a;
00100 | TL21 | H220YD+ZF | 冷成形用 | 力学性能，屈服强度220-280Mpa, 抗拉强度340-410Mpa，n90≥0.17 r90≥1.5 断后伸长率≥32% ； 镀层附着性:1a | Q/BQB420-2003 |  | EN10292-2000;
00100 | TL11 | DC06 | 主要用于汽车行业 | 超深冲压用 ； 钢板及钢带在室温条件下储存，保证使用时不出现拉伸应变痕 ； | Q/BQB 403-2003 | ST16;ST14-T<br>BSC3;BSUFD;CR5 | JIS G3141;DIN 1623;EN 10130<br>ASTM A366;
00100 | TL21 | DC51D+Z | 一般用 | 力学性能，抗拉强度270-500Mpa断后伸长率：试样为Lo=80mm,Bo=20mm(以下从略)厚度＜0.7mm断后伸长率≥20%，厚度＞0.7mm断后伸长率≥22%。镀层附着性：弯心直径（a为板厚）。镀层重量≤140/140 ＞140/140-175/175 ＞175/175（以后从略） 0a 1a 2a | Q/BQB420-2003 | DC51D+Z;SGCC<br>JAC270C;DX51D+Z;CS Type C | EN10142-2000;JISG3302-1994(Z);JFSA3011-1998<br>ASTMA653M-02a;
00100 | TL21 | St04Z | 冲压用 | 力学性能，屈服强度140-300Mpa, 抗拉强度270-420Mpa，断后伸长率24%（≤0.7mm）30%(＞0.7mm)； 镀层附着性:分别为0a 1a 2a | Q/BQB420-2003 | DX52D+Z;JAC270D<br>CS Type A;DC52D+Z;SGCD1 | EN10142-2000;JISG3302-1994(Z);ASTMA653M-02a;JFSA3011-1998(ZF)
00100 | TL11 | St13 | 冲压用钢 | 冲压用 ； 钢板及钢带在室温条件下储存，在制造后6个月内，保证使用时不出现拉伸应变痕 ； | Q/BQB 402-2003 | DC03;SPCD<br>BLD;DS;CR2 | JIS G3141;SAE1010;DIN 1623<br>EN 10130;ASTM A619
00100 | TL21 | DC54D+Z | 特深冲 | 力学性能，屈服强度140-220Mpa, 抗拉强度270-350Mpa，断后伸长率34%（≤0.7mm）36%(＞0.7mm) n90≥0.18；r90≥1.6镀层附着性:分别为0a 1a 2a；DC54D+ZF r90≥1.4断后伸长率32%（≤0.7mm）34%(＞0.7mm)其它性能同DC54D+Z | Q/BQB420-2003 | St06Z;DX54D+Z<br>JAC270F;DDS; | EN10142-2000;JFSA3011-1998(ZF);ASTMA653M-02a;
00100 | TL22 | DX53D+ZF | 深冲用 | 力学性能，屈服强度140-260Mpa, 抗拉强度270-380Mpa，断后伸长率28%（≤0.7mm）30%(＞0.7mm) ；镀层附着性:分别为0a 1a 2a | Q/BQB420-2003 | SGCD2,3+ZF;JAC270E+ZF<br>St05Z+ZF;St05Z+ZF;FS TypeA, B+ZF | EN10142-2000;JISG3302-1994(Z);ASTMA653M-02a<br>JFSA3011-1998(ZF)
00100 | TL11 | DC01 | 主要用于汽车行业 | 一般用 ； 钢板及钢带在室温条件下储存，在制造后3个月内，保证使用时不出现拉伸应变痕 ； | Q/BQB 403-2003 | ST12;SPCC<br>BLC;SAE1008;CR1 | JIS G3141;DIN 1623;EN 10130<br>ASTM A366;
00100 | TL21 | St03Z | 一般用 | 力学性能，抗拉强度270-500Mpa断后伸长率：试样为Lo=80mm,Bo=20mm(以下从略)厚度＜0.7mm断后伸长率≥20%，厚度＞0.7mm断后伸长率≥22%。镀层附着性：弯心直径（a为板厚） | Q/BQB420-2003 | DC51D+Z;SGCC<br>JAC270C;DX51D+Z;CS Type C | EN10142-2000;JISG3302-1994(Z);JFSA3011-1998<br>ASTMA653M-02a;
00100 | TL21 | DC53D+Z | 深冲用 | 力学性能，屈服强度140-260Mpa, 抗拉强度270-380Mpa，断后伸长率28%（≤0.7mm）30%(＞0.7mm) ；镀层附着性:分别为0a 1a 2a | Q/BQB420-2003 | St05Z+Z;DX53D+Z<br>JAC270E;SGCD2,3;FS Type A,B | EN10142-2000;JFSA3011-1998(ZF);JISG3302-1994(Z)<br>ASTMA653M-02a;ASTMA653M-02a
00100 | TL22 | SP782BQ+ZF | 冲压用 | 力学性能，屈服强度140-300Mpa, 抗拉强度270-420Mpa，断后伸长率24%（≤0.7mm）30%(＞0.7mm)； 镀层附着性:分别为0a 1a 2a | Q/BQB420-2003 | DC52D+ZF;JAC270D+ZF<br>CS Type A+ZF;St04Z+ZF;SGCD1+ZF | JISG3302-1994(Z);ASTMA653M-02a;JFSA3011-1998(ZF)
00100 | TL21 | St07Z | 超深冲 | 力学性能，屈服强度120-180Mpa, 抗拉强度270-350Mpa，断后伸长率38%（≤0.7mm）40%(＞0.7mm) n90≥0.21 r90≥1.9镀层附着性:分别为0a 1a 2a；DC54D+ZF r90≥1.7 n90≥20 断后伸长率36%（≤0.7mm）38%(＞0.7mm)其它性能同DC56D+Z | Q/BQB420-2003 | DC56D+Z;DX56D+Z<br>JAC270G;EDDS; | EN10142-2000;JFSA3011-1998(ZF);ASTMA653M-02a;
00100 | TL21 | HR410 |  | 力学性能，屈服强度≥410Mpa, 抗拉强度≥480Mpa，断后伸长率15%； 镀层附着性:1a | Q/BQB420-2003 | HSA410ZR;H420LAD+Z<br>HSLAS Type B;Grade 410; | EN10292-2000;ASTMA653M-02a;
00100 | TL22 | DC53D+ZF | 深冲用 | 力学性能，屈服强度140-260Mpa, 抗拉强度270-380Mpa，断后伸长率28%（≤0.7mm）30%(＞0.7mm) ；镀层附着性:分别为0a 1a 2a | Q/BQB420-2003 | SGCD2,3+ZF;JAC270E+ZF<br>DX53D+ZF;St05Z+ZF;FS TypeA, B+ZF | EN10142-2000;JISG3302-1994(Z);ASTMA653M-02a<br>JFSA3011-1998(ZF)
00100 | TL11 | JSC590R |  |  | HES C 052
00100 | TL11 | JSC590Y |  |  | HES C 052
00100 | TI15 | X56 |  |  | BXYI2006-A42
00100 | TI39 | 头尾卷 |  |  | GMKX-001
00100 | TL11 | B320LW |  |  | BZJ 463
00100 | TL39 | DC01+ZE |  |  | BXYZ2003-022
00100 | TL39 | RRSt13ZE |  |  | BXYZ2003-022
00100 | TL39 | SPCC |  |  | BXYZ2003-022
00100 | TL39 | TSECE C5 |  |  | BXYZ2003-022
00100 | TI12 | St37-3 |  |  | Q/BQB 303
00100 | TI13 | QStE340TM |  |  | Q/BQB 310
00100 | TI15 | A572GR50 |  |  | ASTM A572
00100 | TI15 | L360 |  |  | BXYI2007-A04
00100 | TI15 | NJA44W00A000 |  |  | IYBDMNSC
00100 | TI15 | NJA59R00A000 |  |  | IYBDMNSC
00100 | TI15 | PSL2 S485 |  |  | Q/BQB 370
00100 | TL77 | 50A800 |  |  | 次品
00100 | TL77 | B50A470 |  |  | 次品
00100 | TL77 | B50A700 |  |  | 次品
00100 | TL77 | B50AY-2 |  |  | 次品
00100 | TL77 | B50AYSX-2 |  |  | 次品
00100 | TL78 | 50A600 |  |  | 可利用材
00100 | TL78 | B35A550 |  |  | 可利用材
00100 | TL78 | B50AYMZ-2 |  |  | 可利用材
00100 | TL79 | 50A400 |  |  | BXYZ2003-022
00100 | TL79 | B50AYF-1 |  |  | BXYZ2003-022
00100 | TL49 | 次品 |  |  | 次品
00100 | TI14 | HP345 |  |  | GB6653
00100 | TI14 | St37-3 |  |  | Q/BQB 303
00100 | TI15 | 15CrMo |  |  | BKJ 04-001
00100 | TL71 | 50AH600 |  |  | BKJ 07-043
00100 | TL77 | B50AH1300 |  |  | 次品
00100 | TL77 | B50AH470 |  |  | 次品
00100 | TL77 | B50AM1300 |  |  | 次品
00100 | TL78 | B35A300 |  |  | 可利用材
00100 | TL78 | B65A1300 |  |  | 可利用材
00100 | TA13 | SWRCH8A |  |  | BJTG05-013
00100 | TL21 | CR340LA |  |  | BQXH2007-018
00100 | TL21 | H220BD+ZF |  |  | Q/BQB 420
00100 | TL22 | S280GD+ZF |  |  | GT1802
00100 | TL22 | SP782AUJQ |  |  | NES M2027
00100 | TL29 | CR340LA |  |  | BXYZ2003-022
00100 | TL29 | 尾卷 |  |  | BXYZ2003-022
00100 | TL11 | APFC340 |  |  | BQXH2006-006
00100 | TL12 | St13 |  |  | BQXL2005-102
00100 | TI15 | DD13-2 |  |  | BXYI2006-Z03
00100 | TI15 | MRT4CA |  |  | BXYI2004-220
00100 | TI15 | NJC59Y00A000 |  |  | IYBDMNSC
00100 | TI15 | Q550NQR1 |  |  | BKJ 03-014
00100 | TI15 | SPHC-M1 |  |  | JIS G3131
00100 | TL22 | CR340 |  |  | BQXH2005-063
00100 | TL22 | S550GD+ZF |  |  | GT1802
00100 | TL29 | HX300LAD+Z |  |  | BXYZ2003-022
00100 | TL29 | P260DZ |  |  | BXYZ2003-022
00100 | TI12 | B750GJ |  |  | BKJ 06-043
00100 | TL31 | B240ZKE+Z |  |  | BQXN2006-032
00100 | TL31 | CQ |  |  | ASTM A591
00100 | TL31 | ZStE180BHZE |  |  | BQXH2005-014
00100 | TL85 | CDCM-BLD |  |  | GT1803
00100 | TL85 | CDCM-BSUFD |  |  | GT1803
00100 | TL85 | CDCM-BUFD |  |  | GT1803
00100 | TL85 | CDCM-DC54D |  |  | GT1803
00100 | TL85 | CDCM-DC56D |  |  | GT1803
00100 | TL85 | CDCM-SPCD |  |  | GT1803
00100 | TL11 | CDCM-1 |  |  | BXYZ2003-123
00100 | TL11 | CDCM-2 |  |  | BXYZ2003-123
00100 | TL11 | CDCM-DC01 |  |  | JXDO2000-004
00100 | TL11 | CDCM-DC04 |  |  | JXDO2000-004
00100 | TB11 | 48MnV |  |  | BJTG05-024
00100 | TI13 | SAPH310 |  |  | Q/BQB 310
00100 | TL61 | DR580 CA |  |  | BKJ06-059
00100 | TL61 | MR T-1BA |  |  | JIS G3303
00100 | TL61 | T-2CA |  |  | BXYZ2007-071
00100 | TL61 | TH415 |  |  | DIN EN 10202
00100 | TL79 | DT4E |  |  | BXYZ2003-022
00100 | TD12 | SWRH62B |  |  | GT502-1999
00100 | TD12 | ML35CrMoZ |  |  | BJTX02-038
00100 | TD12 | SWRH47B |  |  | GT502-1999
00100 | TI15 | SYHS-2 |  |  | BXYI2006-Z05
00100 | TI15 | SYHS-3 |  |  | BXYI2006-Z05
00100 | TL61 | TH435 |  |  | DIN EN 10202
00100 | TL71 | 35A440 |  |  | JIS C2552:20
00100 | TL71 | B50AH350 |  |  | BKJ07-030
00100 | TL71 | B50AR350 |  |  | BKJ07-026
00100 | TL77 | B50AH600 |  |  | 次品
00100 | TA12 | SCr440 |  |  | BJTT02-019
00100 | TA41 | 31Cr1MoVNb |  |  | BJTG05-024
00100 | TA41 | 34CrMoVNb |  |  | BJTG05-024
00100 | TA41 | H4137 |  |  | BJTG05-024
00100 | TA42 | 1Cr5Mo |  |  | BJTG05-013
00100 | TI14 | SG255 |  |  | JIS G3116
00100 | TI15 | DD12 |  |  | EN 10111
00100 | TI12 | X52(NACE MR0175) |  |  | BXYI2006-248
00100 | TL79 | 65A530 |  |  | BXYZ2003-022
00100 | TL79 | B50A1300M |  |  | BXYZ2003-022
00100 | TL79 | B50A470M |  |  | BXYZ2003-022
00100 | TL11 | JSC340P |  |  | HES C 052
00100 | TL19 | BLD-JD2 |  |  | 尾卷
00100 | TL19 | SPCC-SD |  |  | 尾卷
00100 | TL29 | B260LYD+Z |  |  | BXYZ2003-022
00100 | TL29 | CR590T/340YDP |  |  | BXYZ2003-022
00100 | TL29 | H180DZ |  |  | BXYZ2003-022
00100 | TL29 | S320GD+ZF |  |  | BXYZ2003-022
00100 | TL11 | P210 |  |  | BQXL2005-102
00100 | TL11 | SPCD-SD |  |  | JIS G3141
00100 | TL11 | CR340LA |  |  | BQXL2007-033
00100 | TI13 | SPHT1 |  |  | JIS G3132
00100 | TI14 | SAE1008 |  |  | BXYI2007-A05
00100 | TI15 | B440HP |  |  | BXYI2004-210
00100 | TL91 | SPHC-P |  |  | BXYX2006-101
00100 | TL19 | DC01+ZE |  |  | 尾卷
00100 | TD11 | SWRM15K |  |  | BJTX01-023
00100 | TD13 | ML20MnVB |  |  | BJTX02-038
00100 | TD13 | ML35CrMoZ |  |  | BJTX02-038
00100 | TD13 | SWRCH10K |  |  | Q/BQB 517
00100 | TD13 | SWRCH25K |  |  | Q/BQB 517
00100 | TD13 | SWRCH38K |  |  | BJTX02-038
00100 | TD14 | BH550-NQ-A |  |  | GT502-1999
00100 | TD14 | BH550NQ-III |  |  | BKJ05-038
00100 | TD14 | BH700-II |  |  | BKJ04-014
00100 | TD15 | 55SiCr |  |  | BJTX02-023
00100 | TD19 | SWRCH20K |  |  | GT502-2004
00100 | TD19 | SWRCH45K |  |  | GT502-1999
00100 | TL71 | B65A800 |  |  | Q/BQB 480-07
00100 | TL11 | SAE 1020 |  |  | SAE J403
00100 | TL91 | HR3 |  |  | GM6409M
00100 | TL91 | SPH270D |  |  | TSG 3101G
00100 | TD12 | SWRH77A |  |  | GT502-1999
00100 | TD13 | SWRCH40K |  |  | Q/BQB 517
00100 | TI13 | A1011 GR36 |  |  | BXYI2007-A05
00100 | TI13 | SG295 |  |  | JIS G3116
00100 | TI14 | A1011 GR36 |  |  | BXYI2007-A05
00100 | TI14 | A500 GR-C |  |  | BXYI2007-A05
00100 | TI15 | L450MB |  |  | BXYI2007-116
00100 | TI15 | MDB350 |  |  | MSXY07-006
00100 | TI15 | St37-3 |  |  | Q/BQB 303
00100 | TI15 | Ti-IF |  |  | MSXY07-004
00100 | TI15 | H-A36 |  |  | BXYI2007-A02
00100 | TA33 | B460NQR |  |  | BXYZ2005-014
00100 | TL19 | EXT800 |  |  | 尾卷
00100 | TL19 | FEP05 |  |  | 尾卷
00100 | TL19 | St12Q1 |  |  | 尾卷
00100 | TL21 | B250/450DPD+Z |  |  | BKJ07-906
00100 | TL21 | H450LAD+Z |  |  | GT1802
00100 | TL29 | HX340LAD+Z |  |  | BXYZ2003-022
00100 | TL29 | S320GD+Z |  |  | BXYZ2003-022
00100 | TI12 | 42CrMo4 |  |  | BKJ 07-146
00100 | TI12 | BR1500HS |  |  | BKJ07-119
00100 | TI12 | BS550MCK4 |  |  | BKJ 07-063
00100 | TI13 | BR1500HS |  |  | BKJ 07-055
00100 | TI13 | SS50 |  |  | BXYI2005-722
00100 | TI14 | S700MC |  |  | Q/BQB 311
00100 | TI15 | BS700MC |  |  | BZJ 310
00100 | TI15 | NJC44PN0A000 |  |  | IYBDMNSC
00100 | TI15 | S315MC |  |  | EN 10149
00100 | TI15 | S355MC |  |  | EN 10149
00100 | TL45 | S320GD+AZ |  |  | EN 10169
00100 | TL31 | 210B2 |  |  | GMW11-ST-S
00100 | TL19 | APFC440 |  |  | 尾卷
00100 | TL19 | APFC590 |  |  | 尾卷
00100 | TL19 | APFC780TR |  |  | 尾卷
00100 | TL19 | St14J |  |  | 尾卷
00100 | TL21 | HT600XD+Z |  |  | BQXH2007-020
00100 | TL22 | B250/450DPD+ZF |  |  | BKJ07-907
00100 | TL22 | SCGA590DU |  |  | TSG3109G
00100 | TL23 | St04Z |  |  | BQXM2005-103
00100 | TL24 | SP783 |  |  | NES M2027
00100 | TL29 | APFC780 |  |  | BXYZ2003-022
00100 | TL29 | B210P1E+Z |  |  | BXYZ2003-022
00100 | TL29 | B250/450DPD+ZF |  |  | BXYZ2003-022
00100 | TL29 | B340/590DPD+ZF |  |  | BXYZ2003-022
00100 | TL29 | HX260BD+Z |  |  | BXYZ2003-022
00100 | TL29 | SAPH440-GI |  |  | BXYZ2003-022
00100 | TL29 | SGCD3 |  |  | BXYZ2003-022
00100 | TL29 | SP731BQ |  |  | BXYZ2003-022
00100 | TL29 | SP783 |  |  | BXYZ2003-022
00100 | TL39 | 220+ZE |  |  | BXYZ2003-022
00100 | TL39 | DC06 |  |  | BXYZ2003-022
00100 | TL71 | B50AH800 |  |  | BKJ 07-094
00100 | TL12 | B220P2 |  |  | Q/BQB 411
00100 | TL11 | H220P |  |  | EN 10268
00100 | TL19 | B220IS |  |  | 尾卷
00100 | TI12 | C10 |  |  | Q/BQB 360
00100 | TI12 | CCS-A |  |  | CCS
00100 | TI12 | SM520B |  |  | Q/BQB 303
00100 | TI15 | 热轧统货 |  |  | 热轧统货
00100 | TI15 | B460NQR |  |  | Q/BQB 340-99
00100 | TI15 | QStE460TM |  |  | Q/BQB 310
00100 | TA12 | SWRCH15A |  |  | GT101
00100 | TA12 | SWRCH6A |  |  | BJTT02-019
00100 | TA41 | 12Cr2MoWVTiB |  |  | BJTG05-024
00100 | TA42 | 38Mn6V |  |  | BJTG05-013
00100 | TD13 | SCM415 |  |  | BJTX03-001
00100 | TL21 | B410/780DPD+Z |  |  | BKJ 07-095
00100 | TL21 | HX300LAD+Z |  |  | EN 10292
00100 | TL21 | SP782-370 |  |  | NES M2027
00100 | TL22 | St06ZF |  |  | BQXH2005-016
00100 | TL29 | 热镀尾卷 |  |  | BXYZ2003-022
00100 | TL71 | B35AH300 |  |  | BKJ07-019
00100 | TL71 | B50A350 |  |  | BKJ 07-101
00100 | TL19 | DC05+ZE |  |  | 尾卷
00100 | TL61 | MR T55CA |  |  | EN 10203
00100 | TA23 | 80 |  |  | BJTT02-019
00100 | TL19 | B400NQ |  |  | 尾卷
00100 | TL21 | DC53D+ZF |  |  | Q/BQB 420
00100 | TL21 | DX57D+Z |  |  | EN 10327
00100 | TL21 | FEE355F ZNT/F |  |  | N.9.52873
00100 | TL21 | HR3 |  |  | BQXH2006-020
00100 | TL29 | H220PD+ZF |  |  | BXYZ2003-022
00100 | TL29 | St03Z |  |  | BXYZ2003-022
00100 | TL29 | St03ZF |  |  | BXYZ2003-022
00100 | TL21 | ZStE300P+Z |  |  | BQXM2006-024
00100 | TL22 | GM6218M 340 |  |  | BQXH2005-138
00100 | TL24 | JAC270E |  |  | HES C071
00100 | TL29 | APFC340 |  |  | BXYZ2003-022
00100 | TL29 | APFC390 |  |  | BXYZ2003-022
00100 | TL29 | B340/590DPD+Z |  |  | BXYZ2003-022
00100 | TL29 | B410/780DPD+Z |  |  | BXYZ2003-022
00100 | TL29 | CR1 |  |  | BXYZ2003-022
00100 | TL29 | CR180P |  |  | BXYZ2003-022
00100 | TL29 | CR2 |  |  | BXYZ2003-022
00100 | TL29 | CR210P |  |  | BXYZ2003-022
00100 | TL29 | CR270LA |  |  | BXYZ2003-022
00100 | TL29 | DC52D+ZF |  |  | BXYZ2003-022
00100 | TL29 | FEE275F ZNT/F |  |  | BXYZ2003-022
00100 | TL29 | GM6208M280 |  |  | BXYZ2003-022
00100 | TL29 | GM6409M CR2 |  |  | BXYZ2003-022
00100 | TL29 | GM6409M CR3 |  |  | BXYZ2003-022
00100 | TL29 | GM6409M CR4 |  |  | BXYZ2003-022
00100 | TL29 | GM6409MCR3 |  |  | BXYZ2003-022
00100 | TL29 | GMW2M-CR1 |  |  | BXYZ2003-022
00100 | TL29 | H180BD+ZF |  |  | BXYZ2003-022
00100 | TL29 | HR3 |  |  | BXYZ2003-022
00100 | TL29 | HX260YD+Z |  |  | BXYZ2003-022
00100 | TL29 | JAC270D |  |  | BXYZ2003-022
00100 | TL29 | JAC270E |  |  | BXYZ2003-022
00100 | TL29 | JAC270F |  |  | BXYZ2003-022
00100 | TL29 | JAC340H |  |  | BXYZ2003-022
00100 | TL29 | SCGA440 |  |  | BXYZ2003-022
00100 | TL29 | SP781-440BQ |  |  | BXYZ2003-022
00100 | TL29 | SP782-390BQ |  |  | BXYZ2003-022
00100 | TL29 | SP782AUJQ |  |  | BXYZ2003-022
00100 | TL29 | SP783AJQU |  |  | BXYZ2003-022
00100 | TL29 | SP783AMJQ |  |  | BXYZ2003-022
00100 | TL29 | SP783BJQ |  |  | BXYZ2003-022
00100 | TL29 | St06ZF |  |  | BXYZ2003-022
00100 | TI12 | Q700NQR1 |  |  | BKJ 02-069
00100 | TI15 | Q700NQR1 |  |  | BKJ 02-069
00100 | TL41 | TDC51D C5 |  |  | BKJ07-029
00100 | TL41 | TDC52D |  |  | Q/BQB 440
00100 | TL45 | TDC51D+AZ C5 |  |  | BKJ07-108
00100 | TL49 | TDC51D C5 |  |  | BXYZ2003-022
00100 | TL49 | TDC51D+AZ C5 |  |  | BXYZ2003-022
00100 | TL77 | B50A700T |  |  | 次品
00100 | TL12 | SPC270D |  |  | TSG3100G
00100 | TL19 | APFC 340 |  |  | 尾卷
00100 | TL19 | B500LA |  |  | 尾卷
00100 | TL19 | DP780T/450Y |  |  | 尾卷
00100 | TL19 | H400LA |  |  | 尾卷
00100 | TL19 | S355MC |  |  | 尾卷
00100 | TL19 | SP122BQ |  |  | 尾卷
00100 | TL19 | SPCC-4D |  |  | 尾卷
00100 | TL19 | St280 |  |  | 尾卷
00100 | TL19 | Type Ⅲ |  |  | 尾卷
00100 | TD13 | SWRCH15A |  |  | Q/BQB 517
00100 | TL21 | CR210P |  |  | BQXH2005-148
00100 | TI15 | 30CrMo |  |  | BZJ 309
00100 | TI15 | H42B |  |  | BXYI2004-170
00100 | TI15 | ZQS500L |  |  | BXYI2005-215
00100 | TI39 | 废次材 |  |  | GMKX-001
00100 | TL11 | 180P |  |  | BQXH2005-112
00100 | TL11 | S355MC |  |  | BXYL2007-004
00100 | TL11 | SPC590DU |  |  | TSG3100G
00100 | TL12 | SPC440 |  |  | TSG3100G
00100 | TL19 | CR4 |  |  | 尾卷
00100 | TL19 | H180Z |  |  | 尾卷
00100 | TL19 | H240LA |  |  | 尾卷
00100 | TL19 | SYHS |  |  | 尾卷
00100 | TL39 | DC03+ZE |  |  | BXYZ2003-022
00100 | TA13 | SWRCH22A |  |  | BJTG05-013
00100 | TA41 | T92 |  |  | BJTG05-024
00100 | TL11 | SP131-370BQ |  |  | NES M2032
00100 | TL19 | St37.0 |  |  | 尾卷
00100 | TB11 | B14MnNi |  |  | BJTG05-024
00100 | TD12 | 55 |  |  | GB/T 4354
00100 | TL71 | B35AR300 |  |  | BKJ 07-046
00100 | TL75 | 冷轧轧硬卷 |  |  | BXYL2003-026
00100 | TL79 | B35A440 |  |  | BXYZ2003-022
00100 | TL11 | 340XLK |  |  | BKJ 04-015
00100 | TL11 | BLD-JD1 |  |  | BZJ 471
00100 | TL11 | SPCC-SD |  |  | JIS G3141
00100 | TL21 | 210P |  |  | BQXH2006-020
00100 | TL21 | B260LYD+Z |  |  | BQXM2006-055
00100 | TI13 | DD11 |  |  | EN 10111
00100 | TI13 | DD13 |  |  | EN 10111
00100 | TI13 | MRT2.5 |  |  | MSXY07-003
00100 | TL21 | SGCD3N |  |  | JIS G3302
00100 | TL22 | CR210P |  |  | BQXH2005-110
00100 | TL29 | HR420 |  |  | BXYZ2003-022
00100 | TL29 | HT600XD+Z |  |  | BXYZ2003-022
00100 | TL29 | HX420LAD+Z |  |  | BXYZ2003-022
00100 | TL29 | TDC51D C5 |  |  | BXYZ2003-022
00100 | TL91 | SPHD-M10 |  |  | 按照加工协议
00100 | TD13 | ML15MnVB |  |  | BJTX07-001
00100 | TD13 | ML35 |  |  | BJTX02-038
00100 | TI15 | NJA27DA0A000 |  |  | IYBDMNSC
00100 | TL19 | B800NQ |  |  | 尾卷
00100 | TL67 | MR T-3.5CA |  |  | GT 451
00100 | TL11 | B500LA |  |  | BQXL2007-005
00100 | TL12 | JSC270D |  |  | HES C 052
00100 | TL22 | CS TYPE B |  |  | ASTM A653M
00100 | TL31 | 补充协议品 |  |  | BXYZ2003-021
00100 | TL51 | Grade 33 |  |  | ASTM A792
00100 | TL51 | Grade 37 |  |  | ASTM A792
00100 | TL85 | CDCM-BUSD |  |  | GT1803
00100 | TL11 | APFC 340 |  |  | BQXH2006-047
00100 | TI15 | SAE 1006 |  |  | SAE J403
00100 | TL21 | H180DZ |  |  | BQXM2005-103
00100 | TL71 | 50A350 |  |  | BKJ07-190
00100 | TL71 | 50AH800 |  |  | BKJ 07-148
00100 | TL71 | B50AY-3 |  |  | BKJ 07-134
00100 | TL79 | 35A300 |  |  | BXYZ2003-022
00100 | TL79 | 50A350 |  |  | BXYZ2003-022
00100 | TL79 | 50AH600 |  |  | BXYZ2003-022
00100 | TL79 | 50AH800 |  |  | BXYZ2003-022
00100 | TL79 | B35A300 |  |  | BXYZ2003-022
00100 | TL79 | B50A290 |  |  | BXYZ2003-022
00100 | TL79 | B50A310 |  |  | BXYZ2003-022
00100 | TL79 | B50A350 |  |  | BXYZ2003-022
00100 | TL79 | B50AY-3 |  |  | BXYZ2003-022
00100 | TL79 | B50AYSX-3 |  |  | BXYZ2003-022
00100 | TI12 | Q345GJC |  |  | YB/T 4104
00100 | TI13 | MRT4 |  |  | MSXY07-003
00100 | TI14 | S355J2G3 |  |  | BXYI2007-A05
00100 | TI15 | NJA27DN0A000 |  |  | IYBDMNSC
00100 | TI15 | S355J2 |  |  | EN 10025
00100 | TL31 | B280VKE+Z |  |  | BQXN2006-036
00100 | TL31 | ZStE220BH+ZE |  |  | SEW 094
00100 | TL11 | BLD-JD2 |  |  | BZJ 471
00100 | TL19 | 180P |  |  | 尾卷
00100 | TL19 | CR210P |  |  | 尾卷
00100 | TL19 | CR240LA |  |  | 尾卷
00100 | TL19 | CR300 |  |  | 尾卷
00100 | TL19 | CR340LA |  |  | 尾卷
00100 | TL19 | CR590T/340Y DP |  |  | 尾卷
00100 | TL19 | SPCD-SD |  |  | 尾卷
00100 | TL21 | S280GD+Z |  |  | Q/BQB 420
00100 | TL29 | HX260PD+Z |  |  | BXYZ2003-022
00100 | TI15 | L360MB |  |  | BXYI2007-118
00100 | TL31 | HC180B+ZE |  |  | EN 10268
00100 | TL39 | 180P |  |  | BXYZ2003-022
00100 | TL39 | B240ZKE+Z |  |  | BXYZ2003-022
00100 | TL71 | M600-65A |  |  | EN 10106
00100 | TL71 | M800-65A |  |  | EN 10106
00100 | TL79 | M600-65A |  |  | BXYZ2003-022
00100 | TL91 | BR1500HS |  |  | BKJ 07-181
00100 | TL19 | B350JL |  |  | 尾卷
00100 | TL23 | H220PD+Z |  |  | BQXH2007-004
00100 | TL41 | DDS |  |  | ASTM A755
00100 | TL49 | DDS |  |  | BXYZ2003-022
00100 | TL11 | DDS |  |  | ASTM A1008
00100 | TL67 | MR T-4CA |  |  | Q/BQB 450
00100 | TL78 | B50AH600 |  |  | 可利用材
00100 | TLB1 | SPTFS MIX |  |  | BXYZ2007-069
00100 | TL22 | SGCC |  |  | JIS G3302
00100 | TL22 | SGCD2 |  |  | JIS G3302
00100 | TI13 | B380CL |  |  | Q/BQB 310
00100 | TI13 | BRC1 |  |  | BXYI2007-Z07
00100 | TI13 | BRC3 |  |  | BXYI2007-Z07
00100 | TI13 | BTC245R |  |  | BXYI2007-Z07
00100 | TI13 | Q345B |  |  | GB/T 1591
00100 | TI14 | Q345D |  |  | GB/T 1591
00100 | TI15 | JSH440W |  |  | BXYI2007-Z16
00100 | TI15 | MRT2.5 |  |  | MSXY07-003
00100 | TI15 | MRT4 |  |  | MSXY07-003
00100 | TI15 | Q450NQR1-1 |  |  | BXYI2003-039
00100 | TI15 | S235J2 |  |  | EN 10025
00100 | TI15 | S355J0 |  |  | EN 10025
00100 | TI15 | S355K2 |  |  | EN 10025
00100 | TI15 | TL1111 |  |  | BXYI2007-Z14
00100 | TL22 | SP782BJQ |  |  | NES M2027
00100 | TL11 | FEP06 |  |  | N.52806
00100 | TL11 | HC340LA |  |  | EN 10268
00100 | TL11 | FEE 275 F |  |  | N.52811
00100 | TL44 | 补充协议品 |  |  | BXYZ2004-143
00100 | TI15 | SG255 |  |  | JIS G3116
00100 | TL19 | BTC1 |  |  | 尾卷
00100 | TL11 | B1500HS |  |  | BKJ 07-393
00100 | TL19 | B180H1 |  |  | 尾卷
00100 | TL19 | B220P2 |  |  | 尾卷
00100 | TL19 | B250P1 |  |  | 尾卷
00100 | TL19 | B340/590DP |  |  | 尾卷
00100 | TL19 | B410LA |  |  | 尾卷
00100 | TL19 | B460NQ |  |  | 尾卷
00100 | TL19 | BLD |  |  | 尾卷
00100 | TL19 | BUSD |  |  | 尾卷
00100 | TL19 | DC01 |  |  | 尾卷
00100 | TL19 | DC03 |  |  | 尾卷
00100 | TL19 | DC04 |  |  | 尾卷
00100 | TL19 | SAE1008 |  |  | 尾卷
00100 | TL19 | SPC270D |  |  | 尾卷
00100 | TL19 | SPCC |  |  | 尾卷
00100 | TL19 | SPCC-SD |  |  | 尾卷
00100 | TL19 | SPCE |  |  | 尾卷
00100 | TL24 | SP782-440BQ |  |  | NES M2027
00100 | TL29 | HX220YD+Z |  |  | BXYZ2003-022
00100 | TL29 | SAPH440 |  |  | 尾卷
00100 | TL85 | CDCM-H380LAD |  |  | GT 1733
00100 | TL85 | CDCM-B280P2 |  |  | GT1803
00100 | TL71 | B50A270 |  |  | Q/BQB 480-07
00100 | TL71 | B50AYSX-3 |  |  | BKJ07-020
00100 | TL79 | 35A440 |  |  | BXYZ2003-022
00100 | TI15 | Q345D |  |  | GB 912
00100 | TI13 | St37-3 |  |  | Q/BQB 303
00100 | TI15 | L290 |  |  | BXYI2007-A21
00100 | TL31 | B220P2E+Z |  |  | Q/BQB 430
00100 | TL39 | 210B2 |  |  | BXYZ2003-022
00100 | TI12 | A572GR55 |  |  | ASTM A572
00100 | TI15 | B520JJ |  |  | Q/BQB 303
00100 | TLB1 | MR T-2.5BA |  |  | BXYZ2007-068
00100 | TLB1 | MR T-5CA |  |  | BXYT2007-068
00100 | TL71 | B50A250 |  |  | Q/BQB 480-07
00100 | TL91 | BTC330R |  |  | BZJ 308
00100 | TL91 | S275J2G3 |  |  | EN 10025
00100 | TL11 | B800NQ |  |  | BKJ 07-048
00100 | TL61 | DR550 CA |  |  | EN 10203
00100 | TLB1 | MR T-2BA |  |  | BXYZ2007-068
00100 | TL11 | 180B2 |  |  | BQXH2007-021
00100 | TL11 | CQ |  |  | ASTM A366
00100 | TL11 | SS4010 |  |  | BQXL2006-007
00100 | TI14 | St37-2 |  |  | Q/BQB 303
00100 | TL71 | 50A310 |  |  | BKJ07-763
00100 | TL71 | 50AH1000 |  |  | BKJ 07-743
00100 | TL19 | B1500HS |  |  | 尾卷
00100 | TL21 | HR340LA |  |  | BQXH2007-077
00100 | TL41 | TDC53D C5 |  |  | BKJ07-175
00100 | TL44 | TSPCC C5 |  |  | BKJ07-217
00100 | TL49 | S320GD+AZ |  |  | BXYZ2003-022
00100 | TL49 | SS Grade 50 Clas |  |  | BXYZ2003-022
00100 | TL49 | TDC52D |  |  | BXYZ2003-022
00100 | TL11 | BTC4D |  |  | BKJ 06-904
00100 | TL19 | BTC4D |  |  | 尾卷
00100 | TL19 | CJC27C00A000 |  |  | 尾卷
00100 | TL91 | HR420 |  |  | GMW3032M
00100 | TI13 | S275JR |  |  | EN 10025
00100 | TL22 | St07ZF |  |  | BQXH2006-054
00100 | TL91 | SM400B |  |  | Q/BQB 303
00100 | TA13 | ER70S-6 |  |  | BJTG05-013
00100 | TA13 | ER70S-G |  |  | BJTG05-013
00100 | TL11 | APFC590 |  |  | BXYL2007-137
00100 | TL11 | DC04(St14) |  |  | BQXL2007-024
00100 | TL11 | Type Ⅲ |  |  | ASTM A424
00100 | TL12 | BLC |  |  | Q/BQB 408
00100 | TL19 | JSC270C |  |  | 尾卷
00100 | TL19 | SPCF |  |  | 尾卷
00100 | TL11 | CR590T/340Y DP |  |  | BQXL2007-034
00100 | TL11 | DC06(St16) |  |  | BQXL2007-024
00100 | TL11 | H240LA |  |  | EN 10268
00100 | TL19 | BTR 165 |  |  | 尾卷
00100 | TL19 | CR300LA |  |  | 尾卷
00100 | TL19 | TSPCC C5 |  |  | 尾卷
00100 | TLB1 | MR DR-8BA |  |  | BXYT2007-068
00100 | TLB1 | MR T-3CA |  |  | BXYT2007-068
00100 | TLB1 | MR T-4CA |  |  | BXYT2007-068
00100 | TI15 | STK490 |  |  | BXYI2007-A23
00100 | TL11 | SS4011-ED |  |  | BXYL2006-055
00100 | TL21 | CR240LA |  |  | BQXH2006-064
00100 | TL21 | HX300BD+Z |  |  | EN 10292
00100 | TI15 | X80 |  |  | BXYZ2006-249
00100 | TL21 | CR280 |  |  | BQXM2007-052
00100 | TL22 | SP784AQU |  |  | NES M2027
00100 | TL29 | CR280YLK |  |  | BXYZ2003-022
00100 | TL29 | St04Z |  |  | BXYZ2003-022
00100 | TLB1 | MR DR-9CA |  |  | BXYZ2007-068
00100 | TL29 | HR340LA |  |  | BXYZ2003-022
00100 | TL29 | ZStE180BH+ZE |  |  | BXYZ2003-022
00100 | TL11 | HC220P |  |  | EN 10268
00100 | TL19 | SCGA270D |  |  | 尾卷
00100 | TL19 | SAE1008/1010 |  |  | 尾卷
00100 | TL19 | SPCCDT |  |  | 尾卷
00100 | TL42 | 补充协议品 |  |  | BXYZ2004-143
00100 | TL19 | B170P1 |  |  | 尾卷
00100 | TL19 | B800NQ |  |  | 尾卷
00100 | TL19 | BCK-1 |  |  | 尾卷
00100 | TL19 | CR2 |  |  | 尾卷
00100 | TL19 | CR3 |  |  | 尾卷
00100 | TL19 | DC06 |  |  | 尾卷
00100 | TL19 | P170 |  |  | 尾卷
00100 | TL19 | ST37-2G |  |  | 尾卷
00100 | TL19 | ZStE260 |  |  | 尾卷
00100 | TI15 | B590L |  |  | MSXY08-009
00100 | TL71 | B35A300 |  |  | BKJ 07-102
00100 | TL71 | B50A290 |  |  | Q/BQB 480-07
00100 | TL71 | B50A310 |  |  | BKJ 07-222
00100 | TL78 | B50A400 |  |  | 可利用材
00100 | TL79 | B50A270 |  |  | BXYZ2003-022
00100 | TL79 | B50AYES-1 |  |  | BXYZ2003-022
00100 | TL91 | SP251-540PQ |  |  | M2021
00100 | TL91 | HR270 |  |  | GMW3032M
00100 | TA33 | Q550NQR1 |  |  | BXYZ2005-014
00100 | TL11 | FEE275F |  |  | N.52811
00100 | TL11 | SPCF |  |  | JIS G3141
00100 | TL11 | SS4011-MO |  |  | BQXL2006-007
00100 | TL11 | SS4011-SP-MO |  |  | BQXL2006-007
00100 | TL19 | FEP02 |  |  | 尾卷
00100 | TL19 | Grade 60 Class 2 |  |  | 尾卷
00100 | TL19 | HC420LA |  |  | 尾卷
00100 | TL19 | JSC590R |  |  | 尾卷
00100 | TL19 | SPCC-8D |  |  | 尾卷
00100 | TL45 | SS Grade 50 Clas |  |  | ASTM A755
00100 | TL91 | S235J2G4 |  |  | EN 10025
00100 | TI14 | A36 |  |  | BXYI2006-A28
00100 | TL21 | 210B2 |  |  | BQXH2006-020
00100 | TL21 | APFC340 |  |  | BQXH2007-060
00100 | TL21 | DX52D+Z |  |  | EN 10142
00100 | TL71 | B50AR300 |  |  | Q/BQB 480-07
00100 | TL61 | L T-4CA |  |  | JIS G3303
00100 | TL61 | MR DR-9CA |  |  | BXYZ2005-155
00100 | TL21 | CR590T/340YDP |  |  | BQXM2007-059
00100 | TLB1 | MR DR-8CA |  |  | JIS G3315
00100 | TLB1 | MR T-2.5CA |  |  | BXYZ2007-068
00100 | TLB1 | MR T-3BA |  |  | BXYZ2007-068
00100 | TI12 | S700MC |  |  | BXYZ2007-053
00100 | TL11 | MR DR-8BA |  |  | BXYL2007-012
00100 | TL11 | SAE 1006 |  |  | SAE J403
00100 | TL11 | SAE1008/1010 |  |  | BQXL2007-016
00100 | TL22 | SP783 |  |  | NES M2027
00100 | TL19 | CR270LA |  |  | 尾卷
00100 | TL21 | 440WD+Z |  |  | BQXM2007-029
00100 | TL22 | SP785-340 |  |  | NES M2027
00100 | TL29 | 440WD+Z |  |  | BXYZ2003-022
00100 | TL29 | SECE |  |  | BXYZ2003-022
00100 | TL29 | SPCC |  |  | BXYZ2003-022
00100 | TL45 | 补充协议品 |  |  | BXYZ2004-143
00100 | TL22 | SP782AJQ |  |  | NES M2027
00100 | TI13 | B330CL |  |  | Q/BQB 310
00100 | TL59 | DX51D+AZ |  |  | BXYZ2003-022
00100 | TL59 | Grade 275 |  |  | BXYZ2003-022
00100 | TL59 | S280GD+AZ |  |  | BXYZ2003-022
00100 | TL59 | S300GD+AZ |  |  | BXYZ2003-022
00100 | TL59 | TDC51D+AZ |  |  | BXYZ2003-022
00100 | TL59 | TS300GD+AZ |  |  | BXYZ2003-022
00100 | TL59 | TS550GD+AZ |  |  | BXYZ2003-022
00100 | TL11 | SPCC-8D |  |  | Q/BQB 402
00100 | TA12 | S45C |  |  | GT101
00100 | TL85 | CDCM-BLC |  |  | GT1803
00100 | TL21 | GM6208M280 |  |  | BQXH2005-054
00100 | TL31 | 220+ZE |  |  | BQXH2006-053
00100 | TL71 | 35A300 |  |  | BKJ07-760
00100 | TL91 | A1011GR60 |  |  | BXYX2007-153
00100 | TL91 | DP600 |  |  | BKJ04-034
00100 | TL91 | SPH590SF |  |  | TSG3101G
00100 | TL91 | S275JR |  |  | EN 10025
00100 | TI13 | QStE380TM |  |  | BXYZ2006-039
00100 | TL91 | SAPH440RS |  |  | BXYX2007-108
00100 | TL22 | SP783AMJQU |  |  | NES M2027
00100 | TL71 | 50A700 |  |  | JIS C2552
00100 | TI13 | DD12 |  |  | Q/BQB 302
00100 | TL11 | B400NQ |  |  | BZJ 464
00100 | TL12 | BTR 165 |  |  | BKJ 07-908
00100 | TI15 | B550L |  |  | Q/BQB 310
00100 | TI15 | SYHS-1 |  |  | BXYI2007-Z18
00100 | TL31 | HC220B+ZE |  |  | BQXN2007-079
00100 | TL39 | BSUFDE+ZN |  |  | BXYZ2003-022
00100 | TL39 | H340X+ZE |  |  | BXYZ2003-022
00100 | TL39 | HC340LA+ZE |  |  | BXYZ2003-022
00100 | TL39 | SECIFN5 |  |  | BXYZ2003-022
00100 | TL91 | S35C |  |  | BXYX2006-166
00100 | TL71 | 50A290 |  |  | BKJ 07-783
00100 | TL11 | APFC440 |  |  | BXYL2007-137
00100 | TL11 | CR270LA |  |  | BQXL2007-033
00100 | TI14 | B440HP |  |  | Q/BQB 321
00100 | TL39 | SECIF |  |  | BXYZ2003-022
00100 | TL21 | 590YD+Z |  |  | BQXM2007-029
00100 | TL21 | APFC390 |  |  | BQXH2007-060
00100 | TL21 | APFC440 |  |  | BQXH2007-047
00100 | TL21 | SP731 |  |  | NES M2027
00100 | TL24 | JAC270C |  |  | HES C071
00100 | TL29 | SP731 |  |  | BXYZ2003-022
00100 | TL11 | BHG1-XC |  |  | 070525
00100 | TL11 | XCHS |  |  | 070525
00100 | TL19 | B170P1E+Z |  |  | 尾卷
00100 | TL51 | S280GD+AZ |  |  | EN 10326
00100 | TL21 | CR280YLK |  |  | BQXM2007-059
00100 | TI14 | BTC360R |  |  | BXYI2007-058
00100 | TI15 | S700MC |  |  | BXYZ2007-053
00100 | TI13 | MRT-3BA |  |  | BXYI2007-A20
00100 | TI15 | MRT2 |  |  | MSXY07-003
00100 | TI15 | MRT3 |  |  | MSXY07-003
00100 | TL21 | CS-A |  |  | 按厂家标准
00100 | TL85 | CDCM-St12 |  |  | GT 1420
00100 | TL11 | 780Y |  |  | BQXL2007-030
00100 | TL19 | 590R |  |  | 尾卷
00100 | TL19 | 590Y |  |  | 尾卷
00100 | TL19 | BSP-1 |  |  | 尾卷
00100 | TL19 | HC340LA |  |  | 尾卷
00100 | TL19 | SS4010 |  |  | 尾卷
00100 | TL31 | BSUFDE+ZN |  |  | BXYN2008-017
00100 | TL31 | DC04+ZN |  |  | BXYN2008-017